## BC01 (RAC)
ESTUDOS HIDROLÓGICOS
Método Racional | [13 empty] | UTILIZAR TABELA QUADRO DE CHUVAS ISOZONAS DADOS PLUVIOMÉTRICOS
| Estaca: |  |  | 33 | + | 0.46 | [10 empty] | DECLIVIDADE EFETIVA (%): | 1.9056
| VIA : |  |  | GO-116 | GREIDE |  |  |  | TEMPO DE RECORRÊNCIA : |  |  | 15 | anos |  |  |  | DECLIVIDADE MÉDIA (%): | 2.252
| CURSO D'ÁGUA : |  |  | Sem talvegue permanente |  |  |  |  | TEMPO DE RECORRÊNCIA : |  |  | 25 | anos
| ÁREA DE CONTRIBUIÇÃO (km²) : |  |  | 1.0944 |  |  |  |  | TEMPO DE RECORRÊNCIA : |  |  | 50 | anos
| COMP. DO TALVEGUE (km) : |  |  | 2.3535 |  |  |  |  | TEMPO DE RECORRÊNCIA : |  |  | 100 | anos
| DESNÍVEL (m) : |  |  | 53 |  |  |  |  | COEFICIENTE C: |  |  |  | 0.24434
| DECLIVIDADE EFETIVA (%) : |  |  | 1.9056 |  |  |  |  | TEMPO DE CONCENTRAÇÃO Tc (h) : |  |  |  | 0.88972
|  |  |  | Nº Bacia: | BC01
| Tipo de Relevo | Plano
| Orografia | B | [5 empty] | CHUVA DE PROJETO | [5 empty] | Auxiliar - Não apagar
| * Classificação de orografia segundo a IP 03 – Goinfra – Estudos hidrológicos | [6 empty] | TR | D tc (min) | Po (mm) |  | I (mm/min) |  | BDTC d= d=1,50m |  | 15 |  |  |  | ax | b | ax (1-24h) | Método para C
[8 empty] | 15 anos | 53.3834 | 80.2933 |  | 1.5041 |  | BDTC d= d=1,20m |  | 25 |  |  | 15 | 26.4151 | 83.3798 | 24.189 | Tabelado
[8 empty] | 25 anos | 53.3834 | 88.5309 |  | 1.6584 | [6 empty] | 25 | 29.0432 | 91.9244 | 26.5728
[8 empty] | 50 anos | 53.3834 | 99.2559 |  | 1.8593 | [6 empty] | 50 | 32.4372 | 103.0459 | 29.7799
[8 empty] | 100 anos | 53.3834 | 109.5118 |  | 2.0514 | [6 empty] | 100 | 37.1772 | 113.8557 | 33.0043
| COMPOSIÇÃO DE ÁREA "C" | [6 empty] | Resultados | Recorrência |  | Qmáx
|  |  | m² | km² | C | % |  |  | Q15 = |  | 6.7084 | m³/s |  | Q(bueiro-canal) | 66.6667
| Área total |  | 1094353.1584 | 1.0944 | - | - | - |  | Q25 = |  | 7.3967 | m³/s |  | Q(bueiro-orifício)
| Culturas e pastagens terraceadas |  | 123880.7775 | 0.12388 | 0.2 | 11.32% | 0.02264 |  | Q50 = |  | 8.2927 | m³/s
| Cerrados, pastagens e matas ralas |  | 970472.3808 | 0.97047 | 0.25 | 88.68% | 0.2217 |  | Q100 = |  | 9.1496 | m³/s
| Áreas urbanizadas, Cerrados, pastagens |  | - | - | - | - | -
| C adotado | [5 empty] | 0.24434 | OBRA PROJETADA
| * Tabela de coeficientes de C e CN - IP 03 – Goinfra – Estudos hidrológicos | [6 empty] | BDTC d= 1,20m
*Condição de funcionamento: orifício
*Carga hidráulica: h=1,2*H
OBRA PROJETADA
BTTC d= 1,20m
*Condição de funcionamento: canal
OBRA EXISTENTE
-

## PERFIL BC01
| Ponto | Cota (m) | Distância (m) | Distância Acumulada (Km) | DHn (m) | DLn (km) | Sn (m/km)
| C | 681 | 0 | 0 | 0 | 0 | 0 | Validação por macro
| 1 | 678 | 250 | 0.25 | 3 | 0.25 | 12 | Sef (m/km) | 19.0558
| 2 | 673 | 500 | 0.5 | 5 | 0.25 | 20 | Sef (m/m) | 0.019056
| 3 | 665 | 750 | 0.75 | 8 | 0.25 | 32 | Sef (%) | 1.9056
| 4 | 657 | 1000 | 1 | 8 | 0.25 | 32
| 5 | 650 | 1250 | 1.25 | 7 | 0.25 | 28
| 6 | 644 | 1500 | 1.5 | 6 | 0.25 | 24
| 7 | 638 | 1750 | 1.75 | 6 | 0.25 | 24
| 8 | 631 | 2000 | 2 | 7 | 0.25 | 28
| 9 | 628.5 | 2250 | 2.25 | 2.5 | 0.25 | 10
| E | 628 | 2353.4563 | 2.3535 | 0.5 | 0.10346 | 4.833
| Sef = | 19.0558 | (m/km) | m/km
| Sef = | 0.019056 | (m/m) | m/m
| Sef = | 1.9056 | (%) | %
Perfil Longitudinal - Sem talvegue permanente
𝑆𝑛=(𝐻𝑛 (𝑚))/(𝐿𝑛 (𝑘𝑚))
Calcular declividade efetiva

## BC02 (RAC)
ESTUDOS HIDROLÓGICOS
Método Racional | [13 empty] | UTILIZAR TABELA QUADRO DE CHUVAS ISOZONAS DADOS PLUVIOMÉTRICOS
| Estaca: |  |  | 49 | + | 18.59 | [9 empty] | DECLIVIDADE EFETIVA (%): | 2.0261
| VIA : |  |  | GO-116 | GREIDE |  |  |  | TEMPO DE RECORRÊNCIA : |  |  | 15 | anos |  |  | DECLIVIDADE MÉDIA (%): | 2.2267
| CURSO D'ÁGUA : |  |  | Sem talvegue permanente |  |  |  |  | TEMPO DE RECORRÊNCIA : |  |  | 25 | anos
| ÁREA DE CONTRIBUIÇÃO (km²) : |  |  | 0.5075 |  |  |  |  | TEMPO DE RECORRÊNCIA : |  |  | 50 | anos
| COMP. DO TALVEGUE (km) : |  |  | 1.5718 |  |  |  |  | TEMPO DE RECORRÊNCIA : |  |  | 100 | anos
| DESNÍVEL (m) : |  |  | 35 |  |  |  |  | COEFICIENTE C: |  |  |  | 0.2486
| DECLIVIDADE EFETIVA (%) : |  |  | 2.0261 |  |  |  |  | TEMPO DE CONCENTRAÇÃO Tc (h) : |  |  |  | 0.42095
|  |  |  | Nº Bacia: | BC02
| Tipo de Relevo | Plano
| Orografia | B | [5 empty] | CHUVA DE PROJETO | [5 empty] | Auxiliar - Não apagar
| * Classificação de orografia segundo a IP 03 – Goinfra – Estudos hidrológicos | [6 empty] | TR | D tc (min) | Po (mm) |  | I (mm/min) |  | BDTC d= d=1,50m | 15 |  |  |  | ax | b | ax (1-24h) | Método para C
[8 empty] | 15 anos | 25.257 | 60.5243 |  | 2.3963 |  | BSTC d= d=1,50m | 25 |  |  | 15 | 26.4151 | 83.3798 | 24.189 | Tabelado
[8 empty] | 25 anos | 25.257 | 66.795 |  | 2.6446 | [5 empty] | 25 | 29.0432 | 91.9244 | 26.5728
[8 empty] | 50 anos | 25.257 | 74.9799 |  | 2.9687 | [5 empty] | 50 | 32.4372 | 103.0459 | 29.7799
[8 empty] | 100 anos | 25.257 | 81.6884 |  | 3.2343 | [5 empty] | 100 | 37.1772 | 113.8557 | 33.0043
| COMPOSIÇÃO DE ÁREA "C" | [6 empty] | Resultados | Recorrência |  | Qmáx
|  |  | m² | km² | C | % |  |  | Q15 = |  | 5.043 | m³/s
| Área total |  | 507501.1863 | 0.5075 | - | - | - |  | Q25 = |  | 5.5655 | m³/s
| Culturas e pastagens terraceadas |  | 14159.2831 | 0.014159 | 0.2 | 2.79% | 0.00558 |  | Q50 = |  | 6.2475 | m³/s
| Cerrados, pastagens e matas ralas |  | 493341.9032 | 0.49334 | 0.25 | 97.21% | 0.24302 |  | Q100 = |  | 6.8065 | m³/s
| Áreas urbanizadas, Cerrados, pastagens |  | - | - | - | - | -
| C adotado | [5 empty] | 0.2486 | OBRA PROJETADA
| * Tabela de coeficientes de C e CN - IP 03 – Goinfra – Estudos hidrológicos | [6 empty] | BTTC d= 1,00m
*Condição de funcionamento: orifício
*Carga hidráulica: h=1,2*H
OBRA PROJETADA
BTTC d= 1,20m
*Condição de funcionamento: canal
OBRA EXISTENTE
-

## PERFIL BC02
| Ponto | Cota (m) | Distância (m) | Distância Acumulada (Km) | DHn (m) | DLn (km) | Sn (m/km)
| C | 668 | 0 | 0 | 0 | 0 | 0 | Validação por macro
| 1 | 667 | 70 | 0.07 | 1 | 0.07 | 14.2857 | Sef (m/km) | 20.2613
| 2 | 659 | 320 | 0.32 | 8 | 0.25 | 32 | Sef (m/m) | 0.020261
| 3 | 651 | 570 | 0.57 | 8 | 0.25 | 32 | Sef (%) | 2.0261
| 4 | 645 | 820 | 0.82 | 6 | 0.25 | 24
| 5 | 640 | 1070 | 1.07 | 5 | 0.25 | 20
| 6 | 637 | 1320 | 1.32 | 3 | 0.25 | 12
| E | 633 | 1571.8309 | 1.5718 | 4 | 0.25183 | 15.8837
| Sef = | 20.2613 | (m/km) | m/km
| Sef = | 0.020261 | (m/m) | m/m
| Sef = | 2.0261 | (%) | %
Perfil Longitudinal - Sem talvegue permanente
𝑆𝑛=(𝐻𝑛 (𝑚))/(𝐿𝑛 (𝑘𝑚))
Calcular declividade efetiva

## BC03 (RAC-MOD)
ESTUDOS HIDROLÓGICOS
Método Racional Modificado
| Estaca: |  |  | 148 | + | 7.27 | [7 empty] | UTILIZAR TABELA QUADRO DE CHUVAS ISOZONAS DADOS PLUVIOMÉTRICOS
| VIA : |  |  | GO-116 | GROTA |  |  |  | TEMPO DE RECORRÊNCIA : |  |  | 15 | anos
| CURSO D'ÁGUA : |  |  | Córrego Taboca |  |  |  |  | TEMPO DE RECORRÊNCIA : |  |  | 25 | anos | DECLIVIDADE EFETIVA (%): | 5.1961
| ÁREA DE CONTRIBUIÇÃO (km²) : |  |  | 5.5221 |  |  |  |  | TEMPO DE RECORRÊNCIA : |  |  | 50 | anos | DECLIVIDADE MÉDIA (%): | 11.607
| COMP. DO TALVEGUE (km) : |  |  | 4.4801 |  |  |  |  | TEMPO DE RECORRÊNCIA : |  |  | 100 | anos
| DESNÍVEL (m) : |  |  | 520 |  |  |  |  | COEFICIENTE C: |  |  |  | 0.35
| DECLIVIDADE DA BACIA (%) : |  |  | 5.1961 |  |  |  |  | TEMPO DE CONCENTRAÇÃO Tc (h) : |  |  |  | 0.99267
|  |  |  | Nº Bacia: | BC03 |  |  |  | COEFICIENTE DE RETARDO (φ): |  |  |  | 0.69465
| Tipo de Relevo | Ondulado
| Orografia | B | [5 empty] | CHUVA DE PROJETO | [5 empty] | Auxiliar - Não apagar
| * Classificação de orografia segundo a IP 03 – Goinfra – Estudos hidrológicos | [6 empty] | TR | D tc (min) | Po (mm) |  | I (mm/min) |  | Não atende em canal 15 anos. Dimensionar para 25 anos |  | 25 | ax | + | b | ax (1-24h) | Método para C
[8 empty] | 15 anos | 59.5604 | 83.1855 |  | 1.3967 |  | Não atende em orifício 25 anos. Dimensionar para 50 anos |  | 50 | 26.4151 |  | 83.3798 | 24.189 | Tabelado
[8 empty] | 25 anos | 59.5604 | 91.7108 |  | 1.5398 |  |  |  |  | 29.0432 |  | 91.9244 | 26.5728
[8 empty] | 50 anos | 59.5604 | 102.8074 |  | 1.7261 |  |  |  |  | 32.4372 |  | 103.0459 | 29.7799
[8 empty] | 100 anos | 59.5604 | 113.5824 |  | 1.907 |  |  |  |  | 37.1772 |  | 113.8557 | 33.0043
COMPOSIÇÃO DE ÁREA "C"
|  |  | m² | km² | C | % |  | Resultados | Recorrência |  | Qmáx
| Área total |  | 5522122.3872 | 5.5221 | - | - | - |  | Q15 = |  | 31.2773 | m³/s
| Culturas e pastagens terraceadas |  | 3458505.2511 | 3.4585 | 0.35 | 62.63% | 0.2192 |  | Q25 = |  | 34.4828 | m³/s
| Cerrados, pastagens e matas ralas |  | 2063617.1361 | 2.0636 | 0.35 | 37.37% | 0.13079 |  | Q50 = |  | 38.655 | m³/s
| C adotado | [5 empty] | 0.35 |  | Q100 = |  | 42.7063 | m³/s
* Tabela de coeficientes de C e CN - IP 03 – Goinfra – Estudos hidrológicos
OBRA PROJETADA
BSCC 3,00 x 3,00m
*Condição de funcionamento: orifício
*Carga hidráulica: h=1,2*H
OBRA PROJETADA
BDCC 3,00 x 3,00m
*Condição de funcionamento: canal
OBRA EXISTENTE
Ponte existente 9,50x4,00m

## PERFIL BC03
Ponto | Cota (m) | Distância (m) | Distância Acumulada (Km) | DHn (m) | DLn (km) | Sn (m/km)
C | 1164 | 0 | 0 | 0 | 0 | 0 | Validação por macro
2 | 944 | 500 | 0.5 | 220 | 0.5 | 440 | Sef (m/km) | 51.9605
3 | 843 | 1000 | 1 | 101 | 0.5 | 202 | Sef (m/m) | 0.051961
4 | 766 | 1500 | 1.5 | 77 | 0.5 | 154 | Sef (%) | 5.1961
5 | 721 | 2000 | 2 | 45 | 0.5 | 90
6 | 695 | 2500 | 2.5 | 26 | 0.5 | 52
7 | 676 | 3000 | 3 | 19 | 0.5 | 38
8 | 664 | 3500 | 3.5 | 12 | 0.5 | 24
9 | 654 | 4000 | 4 | 10 | 0.5 | 20
E | 644 | 4480.0612 | 4.4801 | 10 | 0.48006 | 20.8307
Sef = | 51.9605 | (m/km) | m/km
Sef = | 0.051961 | (m/m) | m/m
Sef = | 5.1961 | (%) | %
𝑆𝑛=(𝐻𝑛 (𝑚))/(𝐿𝑛 (𝑘𝑚))
Calcular declividade efetiva

## BC04 (RAC-MOD) (hidden)
ESTUDOS HIDROLÓGICOS
Método Racional Modificado
| Estaca: |  |  | 214 | + | 13.34 | [7 empty] | UTILIZAR TABELA QUADRO DE CHUVAS ISOZONAS DADOS PLUVIOMÉTRICOS
| VIA : |  |  | GO-116 | GROTA |  |  |  | TEMPO DE RECORRÊNCIA : |  |  | 15 | anos
| CURSO D'ÁGUA : |  |  | Córrego Jacu |  |  |  |  | TEMPO DE RECORRÊNCIA : |  |  | 25 | anos | DECLIVIDADE EFETIVA (%): | 3.1404
| ÁREA DE CONTRIBUIÇÃO (km²) : |  |  | 5.0371 |  |  |  |  | TEMPO DE RECORRÊNCIA : |  |  | 50 | anos | DECLIVIDADE MÉDIA (%): | 11.1983
| COMP. DO TALVEGUE (km) : |  |  | 4.4739 |  |  |  |  | TEMPO DE RECORRÊNCIA : |  |  | 100 | anos
| DESNÍVEL (m) : |  |  | 501 |  |  |  |  | COEFICIENTE C: |  |  |  | 0.35
| DECLIVIDADE DA BACIA (%) : |  |  | 3.1404 |  |  |  |  | TEMPO DE CONCENTRAÇÃO Tc (h) : |  |  |  | 1.2038
|  |  |  | Nº Bacia: | BC04 |  |  |  | COEFICIENTE DE RETARDO (φ): |  |  |  | 0.70852
| Tipo de Relevo | Ondulado
| Orografia | B | [5 empty] | CHUVA DE PROJETO | [5 empty] | Auxiliar - Não apagar
| * Classificação de orografia segundo a IP 03 – Goinfra – Estudos hidrológicos | [6 empty] | TR | D tc (min) | Po (mm) |  | I (mm/min) |  | Não atende em canal 15 anos. Dimensionar para 25 anos |  | 25 | ax | + | b | ax (1-24h) | Método para C
[8 empty] | 15 anos | 72.2256 | 87.8656 |  | 1.2165 |  | Não atende em orifício 25 anos. Dimensionar para 50 anos |  | 50 | 26.4151 |  | 83.3798 | 24.189 | Tabelado
[8 empty] | 25 anos | 72.2256 | 96.8523 |  | 1.341 |  |  |  |  | 29.0432 |  | 91.9244 | 26.5728
[8 empty] | 50 anos | 72.2256 | 108.5686 |  | 1.5032 |  |  |  |  | 32.4372 |  | 103.0459 | 29.7799
[8 empty] | 100 anos | 72.2256 | 119.9764 |  | 1.6611 |  |  |  |  | 37.1772 |  | 113.8557 | 33.0043
COMPOSIÇÃO DE ÁREA "C"
|  |  | m² | km² | C | % |  | Resultados | Recorrência |  | Qmáx
| Área total |  | 5037113.1178 | 5.0371 | - | - | - |  | Q15 = |  | 25.347 | m³/s
| Culturas e pastagens terraceadas |  | 2318079.4568 | 2.3181 | 0.35 | 46.02% | 0.16107 |  | Q25 = |  | 27.9394 | m³/s
| Cerrados, pastagens e matas ralas |  | 2719033.661 | 2.719 | 0.35 | 53.98% | 0.18893 |  | Q50 = |  | 31.3193 | m³/s
| C adotado | [5 empty] | 0.35 |  | Q100 = |  | 34.6101 | m³/s
* Tabela de coeficientes de C e CN - IP 03 – Goinfra – Estudos hidrológicos
OBRA PROJETADA
BSCC 3,00 x 3,00m
*Condição de funcionamento: orifício
*Carga hidráulica: h=1,2*H
OBRA PROJETADA
BDCC 2,50 x 2,50m
*Condição de funcionamento: canal
OBRA EXISTENTE
Ponte existente 15,00x3,90m

## PERFIL BC04 (hidden)
Ponto | Cota (m) | Distância (m) | Distância Acumulada (Km) | DHn (m) | DLn (km) | Sn (m/km)
C | 1135 | 0 | 0 | 0 | 0 | 0 | Validação por macro
2 | 876 | 500 | 0.5 | 259 | 0.5 | 518 | Sef (m/km) | 31.404
3 | 772 | 1000 | 1 | 104 | 0.5 | 208 | Sef (m/m) | 0.031404
4 | 725 | 1500 | 1.5 | 47 | 0.5 | 94 | Sef (%) | 3.1404
5 | 688 | 2000 | 2 | 37 | 0.5 | 74
6 | 667 | 2500 | 2.5 | 21 | 0.5 | 42
7 | 652 | 3000 | 3 | 15 | 0.5 | 30
8 | 649 | 3500 | 3.5 | 3 | 0.5 | 6
9 | 639 | 4000 | 4 | 10 | 0.5 | 20
E | 634 | 4480.0612 | 4.4801 | 5 | 0.48006 | 10.4153
Sef = | 31.404 | (m/km) | m/km
Sef = | 0.031404 | (m/m) | m/m
Sef = | 3.1404 | (%) | %
𝑆𝑛=(𝐻𝑛 (𝑚))/(𝐿𝑛 (𝑘𝑚))
Calcular declividade efetiva

## BC05 (RAC-MOD) (hidden)
ESTUDOS HIDROLÓGICOS
Método Racional Modificado
| Estaca: |  |  | 314 | + | 11.93 | [7 empty] | UTILIZAR TABELA QUADRO DE CHUVAS ISOZONAS DADOS PLUVIOMÉTRICOS
| VIA : |  |  | GO-116 | GROTA |  |  |  | TEMPO DE RECORRÊNCIA : |  |  | 15 | anos
| CURSO D'ÁGUA : |  |  | Córrego Piaui |  |  |  |  | TEMPO DE RECORRÊNCIA : |  |  | 25 | anos | DECLIVIDADE EFETIVA (%): | 3.8794
| ÁREA DE CONTRIBUIÇÃO (km²) : |  |  | 6.0556 |  |  |  |  | TEMPO DE RECORRÊNCIA : |  |  | 50 | anos | DECLIVIDADE MÉDIA (%): | 10.7533
| COMP. DO TALVEGUE (km) : |  |  | 4.7335 |  |  |  |  | TEMPO DE RECORRÊNCIA : |  |  | 100 | anos
| DESNÍVEL (m) : |  |  | 509 |  |  |  |  | COEFICIENTE C: |  |  |  | 0.34358
| DECLIVIDADE DA BACIA (%) : |  |  | 3.8794 |  |  |  |  | TEMPO DE CONCENTRAÇÃO Tc (h) : |  |  |  | 1.159
|  |  |  | Nº Bacia: | BC05 |  |  |  | COEFICIENTE DE RETARDO (φ): |  |  |  | 0.64545
| Tipo de Relevo | Ondulado
| Orografia | B | [5 empty] | CHUVA DE PROJETO | [5 empty] | Auxiliar - Não apagar
| * Classificação de orografia segundo a IP 03 – Goinfra – Estudos hidrológicos | [6 empty] | TR | D tc (min) | Po (mm) |  | I (mm/min) |  | Não atende em canal 15 anos. Dimensionar para 25 anos |  | 25 | ax | + | b | ax (1-24h) | Método para C
[8 empty] | 15 anos | 69.5372 | 86.9481 |  | 1.2504 |  | Não atende em orifício 25 anos. Dimensionar para 50 anos |  | 50 | 26.4151 |  | 83.3798 | 24.189 | Tabelado
[8 empty] | 25 anos | 69.5372 | 95.8444 |  | 1.3783 |  |  |  |  | 29.0432 |  | 91.9244 | 26.5728
[8 empty] | 50 anos | 69.5372 | 107.439 |  | 1.5451 |  |  |  |  | 32.4372 |  | 103.0459 | 29.7799
[8 empty] | 100 anos | 69.5372 | 118.7244 |  | 1.7074 |  |  |  |  | 37.1772 |  | 113.8557 | 33.0043
COMPOSIÇÃO DE ÁREA "C"
|  |  | m² | km² | C | % |  | Resultados | Recorrência |  | Qmáx
| Área total |  | 6055607.2774 | 6.0556 | - | - | - |  | Q15 = |  | 28.0085 | m³/s
| Culturas e pastagens terraceadas |  | 3671514.6923 | 3.6715 | 0.35 | 60.63% | 0.2122 |  | Q25 = |  | 30.8742 | m³/s
| Cerrados, pastagens e matas ralas |  | 1606552.6107 | 1.6066 | 0.35 | 26.53% | 0.092855 |  | Q50 = |  | 34.6092 | m³/s
| Culturas terraceadas |  | 777539.9744 | 0.77754 | 0.3 | 12.84% | 0.03852 |  | Q100 = |  | 38.2445 | m³/s
| C adotado | [5 empty] | 0.34358
| * Tabela de coeficientes de C e CN - IP 03 – Goinfra – Estudos hidrológicos | [6 empty] | OBRA PROJETADA
BSCC 3,00 x 3,00m
*Condição de funcionamento: orifício
*Carga hidráulica: h=1,2*H
OBRA PROJETADA
BDCC 2,50 x 2,50m
*Condição de funcionamento: canal
OBRA EXISTENTE
Ponte existente 11,50x3,80m

## PERFIL BC05 (hidden)
Ponto | Cota (m) | Distância (m) | Distância Acumulada (Km) | DHn (m) | DLn (km) | Sn (m/km)
C | 1151 | 0 | 0 | 0 | 0 | 0 | Validação por macro
2 | 918 | 500 | 0.5 | 233 | 0.5 | 466 | Sef (m/km) | 38.7937
3 | 806 | 1000 | 1 | 112 | 0.5 | 224 | Sef (m/m) | 0.038794
4 | 746 | 1500 | 1.5 | 60 | 0.5 | 120 | Sef (%) | 3.8794
5 | 707 | 2000 | 2 | 39 | 0.5 | 78
6 | 685 | 2500 | 2.5 | 22 | 0.5 | 44
7 | 672 | 3000 | 3 | 13 | 0.5 | 26
8 | 656 | 3500 | 3.5 | 16 | 0.5 | 32
9 | 645 | 4000 | 4 | 11 | 0.5 | 22
E | 642 | 4480.0612 | 4.4801 | 3 | 0.48006 | 6.2492
Sef = | 38.7937 | (m/km) | m/km
Sef = | 0.038794 | (m/m) | m/m
Sef = | 3.8794 | (%) | %
𝑆𝑛=(𝐻𝑛 (𝑚))/(𝐿𝑛 (𝑘𝑚))
Calcular declividade efetiva

## BC06 (HUT) (hidden)
Tabela 6.21 – Bacia Hidrográfica 06
ESTUDOS HIDROLÓGICOS
Hidrograma Unitário
| ESTACA : |  |  | 397 | + | 4.42
| VIA : |  |  | GO-116 | GROTA | [6 empty] | TEMPO DE RECORRÊNCIA : |  |  | 25 | anos | Método
| CURSO D'ÁGUA : |  |  | Córrego Palmeira | [7 empty] | CN: | 59 |  | S: | 176.5085 | Hidrograma Sintético Triangular |  |  |  | DECLIVIDADE EFETIVA (%): | 3.3975
| ÁREA DE CONTRIBUIÇÃO (km2) : |  |  | 17.2285 | [7 empty] | TEMPO DE CONCENTRAÇÃO Tc (h) : |  |  |  | 2.0375 |  |  |  |  | DECLIVIDADE MÉDIA (%): | 6.3251
| COMP. DO TALVEGUE (km) : |  |  | 9.2172 | [7 empty] | TEMPO UNITÁRIO Tu (h) : |  |  |  | 0.50938 | https://sobreasaguas.com/2023/02/15/como-calcular-chuva-efetiva-pelo-metodo-scs/
| DESNÍVEL (m) : |  |  | 583 | [7 empty] | TEMPO DE PICO Tp (h) : |  |  |  | 1.3923
| DECLIVIDADE EFETIVA DO TALVEGUE (%) : |  |  | 3.3975 | [7 empty] | TEMPO DE BASE Tb (h) : |  |  |  | 3.7174
| Tipo de Relevo | Ondulado |  | Nº Bacia: | BC06 | [6 empty] | TEMPO DE RETORNO Tr (h) : |  |  |  | 2.3251
| Orografia | B | [9 empty] | m (Tp) | (m3 /s/cm) : |  |  | 25.7383
| COMPOSIÇÃO DE ÁREA "CN" | [20 empty] | Método para C
|  |  | m² | km² | CN | % | [15 empty] | Tabelado
| Área total |  | 17228540.4018 | 17.2285 | - | - | -
| Áreas Urbanizadas, Cerrados, pastagens |  | 14073994.6543 | 14.074 | 60 | 81.69% | 49.014
| Culturas e pastagens terraceadas |  | 1893416.5902 | 1.8934 | 50 | 10.99% | 5.495
| Culturas terraceadas |  | 1261129.1574 | 1.2611 | 50 | 7.32% | 3.66 | [9 empty] | IP - 03 (GOINFRA)
| CN adotado | [5 empty] | 59 | [12 empty] | HST
Valores de Precipitação (mm)
| Duração da Chuva |  | TEMPO DE RECORRÊNCIA
|  |  | 5 anos | 10 anos | 15 anos | 20 anos | 25 anos | 50 anos | 100 anos
| 6 min | 6 | 17.0615 | 20.5886 | 22.5568 | 23.974 | 25.05 | 28.3566 | 28.252
| 1 h | 60 | 63.9806 | 76.4719 | 83.3798 | 88.19 | 91.9244 | 103.0459 | 113.8557
| 24 h | 1440 | 152.3347 | 183.8267 | 201.4004 | 214.0534 | 223.6604 | 253.1841 | 282.5204 | [9 empty] | HUT
[11 empty] | IDF | Tu | Po | Pm | Pe | D Pe
| D tc (min) | D tc (horas) | Po (mm) - 5 Anos | Po (mm) - 10 Anos | Po (mm) - 15 Anos | Po (mm) - 20 Anos | Po (mm) - 25 Anos | Po (mm) - 50 Anos | Po (mm) - 100 Anos |  | (h) | (h) | (mm) | (mm) | (cm) | (cm)
| 30.5626 | 0.50938 | 50.2351 | 60.1003 | 65.561 | 69.3772 | 72.3328 | 81.1649 | 88.7772 |  | 2.3667 | 0.50938 | 72.3328 | 73.5024 | 0.67966 | 0.67966
| 61.1252 | 1.0188 | 64.4971 | 77.0995 | 84.0697 | 88.9258 | 92.6946 | 103.9237 | 114.8418 |  | 1.5165 | 1.0188 | 92.6946 | 94.1934 | 1.4733 | 0.79367
| 91.6878 | 1.5281 | 75.7696 | 90.7962 | 99.1271 | 104.9838 | 109.5018 | 123.0787 | 136.3605 |  | 1.1943 | 1.5281 | 109.5018 | 111.2724 | 2.2859 | 0.81262
| 122.2504 | 2.0375 | 83.7675 | 100.5141 | 109.8105 | 116.3772 | 121.4267 | 136.6695 | 151.6283 |  | 0.99326 | 2.0375 | 121.4267 | 123.3901 | 2.9326 | 0.64665
| 152.8129 | 2.5469 | 89.9712 | 108.0519 | 118.0972 | 125.2145 | 130.6764 | 147.2112 | 163.4709 |  | 0.85514 | 2.5469 | 130.6764 | 132.7894 | 3.4686 | 0.53601
| 183.3755 | 3.0563 | 95.04 | 114.2107 | 124.8679 | 132.4352 | 138.234 | 155.8245 | 173.147 |  | 0.75383 | 3.0563 | 138.234 | 140.4691 | 3.9266 | 0.45796
| Obs: Precipitação em mm, Po = f(ΔT) obtido no gráfico de precipitações. | [9 empty] | Obs: IDF é a intesindade de chuva em função do Δtc.
Auxiliar - Não apagar
| Resultados | Recorrência |  | Qmáx | [13 empty] | Não atende em canal 15 anos. Dimensionar para 25 anos | 25
|  | Q15 = |  | 44.9909 | m³/s | [12 empty] | Não atende em orifício 25 anos. Dimensionar para 50 anos | 50
|  | Q25 = |  | 56.7978 | m³/s
|  | Q50 = |  | 73.4809 | m³/s |  |  | Obra Projetada
|  | Q100 = |  | 91.2153 | m³/s |  |  | BTCC 3,00 x 3,00m
*Condição de funcionamento: canal
Obra Projetada
BDCC 3,00 x 3,00m
*Condição de funcionamento: orifício
OBRA EXISTENTE
Ponte existente 12,00x3,80m
|  |  | t/tr | Q/qp | t | HU | D Pe | [6 empty] | Qp
[7 empty] | 0.67966 | 0.79367 | 0.81262 | 0.64665
|  |  | 0 | 0 | 0 | 0 | 0 | [6 empty] | 0
|  |  | 0.2 | 0.073171 | 0.10188 | 1.8833 | 1.28 | [6 empty] | 1.28
|  |  | 0.4 | 0.14634 | 0.20375 | 3.7666 | 2.56 | [6 empty] | 2.56
|  |  | 0.6 | 0.21951 | 0.30563 | 5.6499 | 3.84 | [6 empty] | 3.84
|  |  | 0.8 | 0.29268 | 0.4075 | 7.5332 | 5.12 | [6 empty] | 5.12
|  |  | 1 | 0.36585 | 0.50938 | 9.4165 | 6.4 | 0 | [5 empty] | 6.4
|  |  | 1.2 | 0.43902 | 0.61125 | 11.2998 | 7.68 | 1.4947 | [5 empty] | 9.1747
|  |  | 1.4 | 0.5122 | 0.71313 | 13.183 | 8.96 | 2.9894 | [5 empty] | 11.9494
|  |  | 1.6 | 0.58537 | 0.815 | 15.0663 | 10.24 | 4.4842 | [5 empty] | 14.7241
|  |  | 1.8 | 0.65854 | 0.91688 | 16.9496 | 11.52 | 5.9789 | [5 empty] | 17.4989
|  |  | 2 | 0.73171 | 1.0188 | 18.8329 | 12.8 | 7.4736 | 0 |  |  |  |  | 20.2736
|  |  | 2.2 | 0.80488 | 1.1206 | 20.7162 | 14.08 | 8.9683 | 1.5304 |  |  |  |  | 24.5787
|  |  | 2.4 | 0.87805 | 1.2225 | 22.5995 | 15.36 | 10.463 | 3.0608 |  |  |  |  | 28.8838
|  |  | 2.6 | 0.95122 | 1.3244 | 24.4828 | 16.64 | 11.9578 | 4.5912 |  |  |  |  | 33.1889
|  |  | 2.8 | 0.9854 | 1.4263 | 25.3624 | 17.2378 | 13.4525 | 6.1216 |  |  |  |  | 36.8118
|  |  | 3 | 0.94158 | 1.5281 | 24.2347 | 16.4713 | 14.9472 | 7.652 | 0 |  |  |  | 39.0705
|  |  | 3.2 | 0.89777 | 1.63 | 23.107 | 15.7049 | 16.4419 | 9.1824 | 1.2178 |  |  |  | 42.547
|  |  | 3.4 | 0.85395 | 1.7319 | 21.9793 | 14.9384 | 17.9366 | 10.7127 | 2.4357 |  |  |  | 46.0235
|  |  | 3.6 | 0.81014 | 1.8338 | 20.8515 | 14.1719 | 19.4313 | 12.2431 | 3.6535 |  |  |  | 49.4999
|  |  | 3.8 | 0.76632 | 1.9356 | 19.7238 | 13.4055 | 20.1295 | 13.7735 | 4.8713 |  |  |  | 52.1798
|  |  | 4 | 0.72251 | 2.0375 | 18.5961 | 12.639 | 19.2344 | 15.3039 | 6.0892 |  |  |  | 53.2665
|  |  | 4.2 | 0.67869 | 2.1394 | 17.4684 | 11.8726 | 18.3394 | 16.8343 | 7.307 |  |  |  | 54.3533
|  |  | 4.4 | 0.63488 | 2.2413 | 16.3407 | 11.1061 | 17.4444 | 18.3647 | 8.5248 |  |  |  | 55.44
|  |  | 4.6 | 0.59106 | 2.3431 | 15.2129 | 10.3396 | 16.5493 | 19.8951 | 9.7427 |  |  |  | 56.5267
|  |  | 4.8 | 0.54725 | 2.445 | 14.0852 | 9.5732 | 15.6543 | 20.6099 | 10.9605 |  |  |  | 56.7978
|  |  | 5 | 0.50343 | 2.5469 | 12.9575 | 8.8067 | 14.7592 | 19.6935 | 12.1783 |  |  |  | 55.4378
|  |  | 5.2 | 0.45962 | 2.6488 | 11.8298 | 8.0402 | 13.8642 | 18.7771 | 13.3962 |  |  |  | 54.0777
|  |  | 5.4 | 0.4158 | 2.7506 | 10.7021 | 7.2738 | 12.9691 | 17.8607 | 14.614 |  |  |  | 52.7176
|  |  | 5.6 | 0.37199 | 2.8525 | 9.5743 | 6.5073 | 12.0741 | 16.9443 | 15.8319 |  |  |  | 51.3575
|  |  | 5.8 | 0.32817 | 2.9544 | 8.4466 | 5.7408 | 11.1791 | 16.0279 | 16.4007 |  |  |  | 49.3484
|  |  | 6 | 0.28436 | 3.0563 | 7.3189 | 4.9744 | 10.284 | 15.1115 | 15.6714 |  |  |  | 46.0413
|  |  | 6.2 | 0.24054 | 3.1581 | 6.1912 | 4.2079 | 9.389 | 14.1951 | 14.9422 |  |  |  | 42.7341
|  |  | 6.4 | 0.19673 | 3.26 | 5.0635 | 3.4414 | 8.4939 | 13.2787 | 14.2129 |  |  |  | 39.427
|  |  | 6.6 | 0.15291 | 3.3619 | 3.9357 | 2.675 | 7.5989 | 12.3623 | 13.4837 |  |  |  | 36.1198
|  |  | 6.8 | 0.1091 | 3.4638 | 2.808 | 1.9085 | 6.7039 | 11.4459 | 12.7544 |  |  |  | 32.8127
|  |  | 7 | 0.065284 | 3.5656 | 1.6803 | 1.142 | 5.8088 | 10.5295 | 12.0252 |  |  |  | 29.5055
|  |  | 7.2 | 0.021469 | 3.6675 | 0.55258 | 0.37557 | 4.9138 | 9.6131 | 11.296 |  |  |  | 26.1984
|  |  | 7.4 | 0 | 3.7694 | 0 | 0 | 4.0187 | 8.6967 | 10.5667 |  |  |  | 23.2821
|  |  | 7.6 | 0 | 3.8713 | 0 | 0 | 3.1237 | 7.7803 | 9.8375 |  |  |  | 20.7414
|  |  | 7.8 | 0 | 3.9731 | 0 | 0 | 2.2287 | 6.8639 | 9.1082 |  |  |  | 18.2007
|  |  | 8 | 0 | 4.075 | 0 | 0 | 1.3336 | 5.9475 | 8.379 |  |  |  | 15.6601
|  |  | 8.2 | 0 | 4.1769 | 0 | 0 | 0.43857 | 5.031 | 7.6498 |  |  |  | 13.1194
|  |  | 8.4 | 0 | 4.2788 | 0 | 0 | 0 | 4.1146 | 6.9205 |  |  |  | 11.0352
|  |  | 8.6 | 0 | 4.3806 | 0 | 0 | 0 | 3.1982 | 6.1913 |  |  |  | 9.3895
|  |  | 8.8 | 0 | 4.4825 | 0 | 0 | 0 | 2.2818 | 5.462 |  |  |  | 7.7439
|  |  | 9 | 0 | 4.5844 | 0 | 0 | 0 | 1.3654 | 4.7328 |  |  |  | 6.0982
|  |  | 9.2 | 0 | 4.6863 | 0 | 0 | 0 | 0.44904 | 4.0035 |  |  |  | 4.4526
|  |  | 9.4 | 0 | 4.7881 | 0 | 0 | 0 | 0 | 3.2743 |  |  |  | 3.2743
|  |  | 9.6 | 0 | 4.89 | 0 | 0 | 0 | 0 | 2.5451 |  |  |  | 2.5451
|  |  | 9.8 | 0 | 4.9919 | 0 | 0 | 0 | 0 | 1.8158 |  |  |  | 1.8158
|  |  | 10 | 0 | 5.0938 | 0 | 0 | 0 | 0 | 1.0866 |  |  |  | 1.0866
|  |  | 10.2 | 0 | 5.1956 | 0 | 0 | 0 | 0 | 0.35733 |  |  |  | 0.35733
|  |  | 10.4 | 0 | 5.2975 | 0 | 0 | 0 | 0 | 0 |  |  |  | 0
|  |  | 10.6 | 0 | 5.3994 | 0 | 0 | 0 | 0 | 0 |  |  |  | 0
|  |  | 10.8 | 0 | 5.5013 | 0 | 0 | 0 | 0 | 0 |  |  |  | 0
|  |  | 11 | 0 | 5.6031 | 0 | 0 | 0 | 0 | 0 |  |  |  | 0
|  |  | 11.2 | 0 | 5.705 | 0 | 0 | 0 | 0 | 0 |  |  |  | 0
|  |  | 11.4 | 0 | 5.8069 | 0 | 0 | 0 | 0 | 0 |  |  |  | 0
|  |  | 11.6 | 0 | 5.9088 | 0 | 0 | 0 | 0 | 0 |  |  |  | 0
|  |  | 11.8 | 0 | 6.0106 | 0 | 0 | 0 | 0 | 0 |  |  |  | 0
|  |  | 12 | 0 | 6.1125 | 0 | 0 | 0 | 0 | 0 |  |  |  | 0
|  |  | 12.2 | 0 | 6.2144 | 0 | 0 | 0 | 0 | 0 |  |  |  | 0
|  |  | 12.4 | 0 | 6.3163 | 0 | 0 | 0 | 0 | 0 |  |  |  | 0
|  |  | 12.6 | 0 | 6.4181 | 0 | 0 | 0 | 0 | 0 |  |  |  | 0
|  |  | 12.8 | 0 | 6.52 | 0 | 0 | 0 | 0 | 0 |  |  |  | 0
|  |  | 13 | 0 | 6.6219 | 0 | 0 | 0 | 0 | 0 |  |  |  | 0
|  |  | 13.2 | 0 | 6.7238 | 0 | 0 | 0 | 0 | 0 |  |  |  | 0
|  |  | 13.4 | 0 | 6.8256 | 0 | 0 | 0 | 0 | 0 |  |  |  | 0
|  |  | 13.6 | 0 | 6.9275 | 0 | 0 | 0 | 0 | 0 |  |  |  | 0
|  |  | 13.8 | 0 | 7.0294 | 0 | 0 | 0 | 0 | 0 |  |  |  | 0
|  |  | 14 | 0 | 7.1313 | 0 | 0 | 0 | 0 | 0 |  |  |  | 0
|  |  | 14.2 | 0 | 7.2331 | 0 | 0 | 0 | 0 | 0 |  |  |  | 0
|  |  | 14.4 | 0 | 7.335 | 0 | 0 | 0 | 0 | 0 |  |  |  | 0
|  |  | 14.6 | 0 | 7.4369 | 0 | 0 | 0 | 0 | 0 |  |  |  | 0
|  |  | 14.8 | 0 | 7.5388 | 0 | 0 | 0 | 0 | 0 |  |  |  | 0
|  |  | 15 | 0 | 7.6406 | 0 | 0 | 0 | 0 | 0 |  |  |  | 0
|  |  | 15.2 | 0 | 7.7425 | 0 | 0 | 0 | 0 | 0 |  |  |  | 0
|  |  | 15.4 | 0 | 7.8444 | 0 | 0 | 0 | 0 | 0 |  |  |  | 0
|  |  | 15.6 | 0 | 7.9463 | 0 | 0 | 0 | 0 | 0 |  |  |  | 0
|  |  | 15.8 | 0 | 8.0481 | 0 | 0 | 0 | 0 | 0 |  |  |  | 0
|  |  | 16 | 0 | 8.15 | 0 | 0 | 0 | 0 | 0 |  |  |  | 0
|  |  | 16.2 | 0 | 8.2519 | 0 | 0 | 0 | 0 | 0 |  |  |  | 0
|  |  | 16.4 | 0 | 8.3538 | 0 | 0 | 0 | 0 | 0 |  |  |  | 0
|  |  | 16.6 | 0 | 8.4556 | 0 | 0 | 0 | 0 | 0 |  |  |  | 0
|  |  | 16.8 | 0 | 8.5575 | 0 | 0 | 0 | 0 | 0 |  |  |  | 0
|  |  | 17 | 0 | 8.6594 | 0 | 0 | 0 | 0 | 0 |  |  |  | 0
|  |  | 17.2 | 0 | 8.7613 | 0 | 0 | 0 | 0 | 0 |  |  |  | 0
|  |  | 17.4 | 0 | 8.8632 | 0 | 0 | 0 | 0 | 0 |  |  |  | 0
|  |  | 17.6 | 0 | 8.965 | 0 | 0 | 0 | 0 | 0 |  |  |  | 0
|  |  | 17.8 | 0 | 9.0669 | 0 | 0 | 0 | 0 | 0 |  |  |  | 0
|  |  | 18 | 0 | 9.1688 | 0 | 0 | 0 | 0 | 0 |  |  |  | 0
|  |  | 18.2 | 0 | 9.2707 | 0 | 0 | 0 | 0 | 0 |  |  |  | 0
|  |  | 18.4 | 0 | 9.3725 | 0 | 0 | 0 | 0 | 0 |  |  |  | 0
|  |  | 18.6 | 0 | 9.4744 | 0 | 0 | 0 | 0 | 0 |  |  |  | 0
|  |  | 18.8 | 0 | 9.5763 | 0 | 0 | 0 | 0 | 0 |  |  |  | 0
|  |  | 19 | 0 | 9.6782 | 0 | 0 | 0 | 0 | 0 |  |  |  | 0
|  |  | 19.2 | 0 | 9.78 | 0 | 0 | 0 | 0 | 0 |  |  |  | 0
|  |  | 19.4 | 0 | 9.8819 | 0 | 0 | 0 | 0 | 0 |  |  |  | 0
|  |  | 19.6 | 0 | 9.9838 | 0 | 0 | 0 | 0 | 0 |  |  |  | 0
|  |  | 19.8 | 0 | 10.0857 | 0 | 0 | 0 | 0 | 0 |  |  |  | 0
|  |  | 20 | 0 | 10.1875 | 0 | 0 | 0 | 0 | 0 |  |  |  | 0
|  |  | 20.2 | 0 | 10.2894 | 0 | 0 | 0 | 0 | 0 |  |  |  | 0
|  |  | 20.4 | 0 | 10.3913 | 0 | 0 | 0 | 0 | 0 |  |  |  | 0
[17 empty] | tempo (h) | Q (m³/s)
[17 empty] | 0 | 0
[17 empty] | 1.3923 | 56.7978
[17 empty] | 3.7174 | 0

## PERFIL BC06 (HUT) (hidden)
Ponto | Cota (m) | Distância (m) | Distância Acumulada (Km) | DHn (m) | DLn (km) | Sn (m/km)
C | 1222 | 0 | 0 | 0 | 0 | 0 | Validação por macro
1 | 1141 | 750 | 0.75 | 81 | 0.75 | 108 | Sef (m/km) | 33.975
2 | 1009 | 1500 | 1.5 | 132 | 0.75 | 176 | Sef (m/m) | 0.033975
3 | 923 | 2250 | 2.25 | 86 | 0.75 | 114.6667 | Sef (%) | 3.3975
4 | 820 | 3000 | 3 | 103 | 0.75 | 137.3333
5 | 764 | 3750 | 3.75 | 56 | 0.75 | 74.6667
6 | 738 | 4500 | 4.5 | 26 | 0.75 | 34.6667
7 | 716 | 5250 | 5.25 | 22 | 0.75 | 29.3333
8 | 691 | 6000 | 6 | 25 | 0.75 | 33.3333
9 | 676 | 6750 | 6.75 | 15 | 0.75 | 20
10 | 668 | 7500 | 7.5 | 8 | 0.75 | 10.6667
11 | 653 | 8250 | 8.25 | 15 | 0.75 | 20
12 | 645 | 9000 | 9 | 8 | 0.75 | 10.6667
E | 639 | 9217.2491 | 9.2172 | 6 | 0.21725 | 27.6181
DHn = Cota¹-Cota²
DLn = Lacum²-Lacum¹
Sef = | 33.975 | (m/km) | m/km
Sef = | 0.033975 | (m/m) | m/m
Sef = | 3.3975 | (%) | %
Perfil Longitudinal - Córrego Palmeira
𝑆𝑛=(𝐻𝑛 (𝑚))/(𝐿𝑛 (𝑘𝑚))
Calcular declividade efetiva

## BC07 (RAC-MOD) (hidden)
ESTUDOS HIDROLÓGICOS
Método Racional Modificado
| Estaca: |  |  | 496 | + | 14.93 | [7 empty] | UTILIZAR TABELA QUADRO DE CHUVAS ISOZONAS DADOS PLUVIOMÉTRICOS
| VIA : |  |  | GO-116 | GROTA |  |  |  | TEMPO DE RECORRÊNCIA : |  |  | 15 | anos
| CURSO D'ÁGUA : |  |  | Córrego Barreiro |  |  |  |  | TEMPO DE RECORRÊNCIA : |  |  | 25 | anos | DECLIVIDADE EFETIVA (%): | 3.6581
| ÁREA DE CONTRIBUIÇÃO (km²) : |  |  | 7.6303 |  |  |  |  | TEMPO DE RECORRÊNCIA : |  |  | 50 | anos | DECLIVIDADE MÉDIA (%): | 8.4176
| COMP. DO TALVEGUE (km) : |  |  | 5.0371 |  |  |  |  | TEMPO DE RECORRÊNCIA : |  |  | 100 | anos
| DESNÍVEL (m) : |  |  | 424 |  |  |  |  | COEFICIENTE C: |  |  |  | 0.35
| DECLIVIDADE DA BACIA (%) : |  |  | 3.6581 |  |  |  |  | TEMPO DE CONCENTRAÇÃO Tc (h) : |  |  |  | 1.2436
|  |  |  | Nº Bacia: | BC07 |  |  |  | COEFICIENTE DE RETARDO (φ): |  |  |  | 0.57915
| Tipo de Relevo | Ondulado
| Orografia | B | [5 empty] | CHUVA DE PROJETO | [5 empty] | Auxiliar - Não apagar
| * Classificação de orografia segundo a IP 03 – Goinfra – Estudos hidrológicos | [6 empty] | TR | D tc (min) | Po (mm) |  | I (mm/min) |  | Não atende em canal 15 anos. Dimensionar para 25 anos |  | 25 | ax | + | b | ax (1-24h) | Método para C
[8 empty] | 15 anos | 74.6154 | 88.653 |  | 1.1881 |  | Não atende em orifício 25 anos. Dimensionar para 50 anos |  | 50 | 26.4151 |  | 83.3798 | 24.189 | Tabelado
[8 empty] | 25 anos | 74.6154 | 97.7174 |  | 1.3096 |  |  |  |  | 29.0432 |  | 91.9244 | 26.5728
[8 empty] | 50 anos | 74.6154 | 109.538 |  | 1.468 |  |  |  |  | 32.4372 |  | 103.0459 | 29.7799
[8 empty] | 100 anos | 74.6154 | 121.0508 |  | 1.6223 |  |  |  |  | 37.1772 |  | 113.8557 | 33.0043
COMPOSIÇÃO DE ÁREA "C"
|  |  | m² | km² | C | % |  | Resultados | Recorrência |  | Qmáx
| Área total |  | 7630308.7892 | 7.6303 | - | - | - |  | Q15 = |  | 30.6521 | m³/s
| Culturas e pastagens terraceadas |  | 5605987.8674 | 5.606 | 0.35 | 73.47% | 0.25715 |  | Q25 = |  | 33.7861 | m³/s
| Cerrados, pastagens e matas ralas |  | 2024320.9218 | 2.0243 | 0.35 | 26.53% | 0.092855 |  | Q50 = |  | 37.8731 | m³/s
| C adotado | [5 empty] | 0.35 |  | Q100 = |  | 41.8537 | m³/s
* Tabela de coeficientes de C e CN - IP 03 – Goinfra – Estudos hidrológicos
OBRA PROJETADA
BSCC 3,00 x 3,00m
*Condição de funcionamento: orifício
*Carga hidráulica: h=1,2*H
OBRA PROJETADA
BDCC 3,00 x 3,00m
*Condição de funcionamento: canal
OBRA EXISTENTE
Ponte existente 15,00x3,50m

## PERFIL BC07 (hidden)
Ponto | Cota (m) | Distância (m) | Distância Acumulada (Km) | DHn (m) | DLn (km) | Sn (m/km)
C | 1047 | 0 | 0 | 0 | 0 | 0 | Validação por macro
2 | 867 | 500 | 0.5 | 180 | 0.5 | 360 | Sef (m/km) | 36.5805
3 | 798 | 1000 | 1 | 69 | 0.5 | 138 | Sef (m/m) | 0.036581
4 | 732 | 1500 | 1.5 | 66 | 0.5 | 132 | Sef (%) | 3.6581
5 | 699 | 2000 | 2 | 33 | 0.5 | 66
6 | 675 | 2500 | 2.5 | 24 | 0.5 | 48
7 | 658 | 3000 | 3 | 17 | 0.5 | 34
8 | 647 | 3500 | 3.5 | 11 | 0.5 | 22
9 | 639 | 4000 | 4 | 8 | 0.5 | 16
10 | 633 | 4500 | 4.5 | 6 | 0.5 | 12
11 | 624 | 5000 | 5 | 9 | 0.5 | 18
E | 623 | 5037.0615 | 5.0371 | 1 | 0.037062 | 26.9822
Sef = | 36.5805 | (m/km) | m/km
Sef = | 0.036581 | (m/m) | m/m
Sef = | 3.6581 | (%) | %
Perfil Longitudinal - Córrego Barreiro
𝑆𝑛=(𝐻𝑛 (𝑚))/(𝐿𝑛 (𝑘𝑚))
Calcular declividade efetiva

## BC08 (RAC-MOD) (hidden)
ESTUDOS HIDROLÓGICOS
Método Racional Modificado
| Estaca: |  |  | 542 | + | 6.47 | [7 empty] | UTILIZAR TABELA QUADRO DE CHUVAS ISOZONAS DADOS PLUVIOMÉTRICOS
| VIA : |  |  | GO-116 | GROTA |  |  |  | TEMPO DE RECORRÊNCIA : |  |  | 15 | anos
| CURSO D'ÁGUA : |  |  | Córrego Fundo |  |  |  |  | TEMPO DE RECORRÊNCIA : |  |  | 25 | anos | DECLIVIDADE EFETIVA (%): | 2.9049
| ÁREA DE CONTRIBUIÇÃO (km²) : |  |  | 6.3304 |  |  |  |  | TEMPO DE RECORRÊNCIA : |  |  | 50 | anos | DECLIVIDADE MÉDIA (%): | 8.1031
| COMP. DO TALVEGUE (km) : |  |  | 4.5538 |  |  |  |  | TEMPO DE RECORRÊNCIA : |  |  | 100 | anos
| DESNÍVEL (m) : |  |  | 369 |  |  |  |  | COEFICIENTE C: |  |  |  | 0.2
| DECLIVIDADE DA BACIA (%) : |  |  | 2.9049 |  |  |  |  | TEMPO DE CONCENTRAÇÃO Tc (h) : |  |  |  | 1.2575
|  |  |  | Nº Bacia: | BC08 |  |  |  | COEFICIENTE DE RETARDO (φ): |  |  |  | 0.66499
| Tipo de Relevo | Plano
| Orografia | B | [5 empty] | CHUVA DE PROJETO | [5 empty] | Auxiliar - Não apagar
| * Classificação de orografia segundo a IP 03 – Goinfra – Estudos hidrológicos | [6 empty] | TR | D tc (min) | Po (mm) |  | I (mm/min) |  | Não atende em canal 15 anos. Dimensionar para 25 anos |  | 25 | ax | + | b | ax (1-24h) | Método para C
[8 empty] | 15 anos | 75.448 | 88.9215 |  | 1.1786 |  | BTTC d=1,50m |  | 25 | 26.4151 |  | 83.3798 | 24.189 | Tabelado
[8 empty] | 25 anos | 75.448 | 98.0122 |  | 1.2991 |  |  |  |  | 29.0432 |  | 91.9244 | 26.5728
[8 empty] | 50 anos | 75.448 | 109.8685 |  | 1.4562 |  |  |  |  | 32.4372 |  | 103.0459 | 29.7799
[8 empty] | 100 anos | 75.448 | 121.417 |  | 1.6093 |  |  |  |  | 37.1772 |  | 113.8557 | 33.0043
COMPOSIÇÃO DE ÁREA "C"
|  |  | m² | km² | C | % |  | Resultados | Recorrência |  | Qmáx
| Área total |  | 6330401.7846 | 6.3304 | - | - | - |  | Q15 = |  | 16.5512 | m³/s
| Culturas e pastagens terraceadas |  | 4995953.0884 | 4.996 | 0.2 | 78.92% | 0.15784 |  | Q25 = |  | 18.2433 | m³/s
| Cerrados, pastagens e matas ralas |  | 569736.1606 | 0.56974 | 0.25 | 9% | 0.0225 |  | Q50 = |  | 20.4501 | m³/s
| C adotado | [5 empty] | 0.2 |  | Q100 = |  | 22.5997 | m³/s
* Tabela de coeficientes de C e CN - IP 03 – Goinfra – Estudos hidrológicos
OBRA PROJETADA
BTTC d= 1,50m
*Condição de funcionamento: orifício
*Carga hidráulica: h=1,2*H
OBRA PROJETADA
BSCC 3,00 x 3,00m
*Condição de funcionamento: canal
OBRA EXISTENTE
Ponte existente 19,40x3,80m

## PERFIL BC08 (hidden)
Ponto | Cota (m) | Distância (m) | Distância Acumulada (Km) | DHn (m) | DLn (km) | Sn (m/km)
C | 996 | 0 | 0 | 0 | 0 | 0 | Validação por macro
2 | 845 | 500 | 0.5 | 151 | 0.5 | 302 | Sef (m/km) | 29.0488
3 | 744 | 1000 | 1 | 101 | 0.5 | 202 | Sef (m/m) | 0.029049
4 | 692 | 1500 | 1.5 | 52 | 0.5 | 104 | Sef (%) | 2.9049
5 | 670 | 2000 | 2 | 22 | 0.5 | 44
6 | 658 | 2500 | 2.5 | 12 | 0.5 | 24
7 | 647 | 3000 | 3 | 11 | 0.5 | 22
8 | 643 | 3500 | 3.5 | 4 | 0.5 | 8
9 | 636 | 4000 | 4 | 7 | 0.5 | 14
10 | 628 | 4500 | 4.5 | 8 | 0.5 | 16
E | 627 | 4553.8124 | 4.5538 | 1 | 0.053812 | 18.5831
Sef = | 29.0488 | (m/km) | m/km
Sef = | 0.029049 | (m/m) | m/m
Sef = | 2.9049 | (%) | %
Perfil Longitudinal - Córrego Fundo
𝑆𝑛=(𝐻𝑛 (𝑚))/(𝐿𝑛 (𝑘𝑚))
Calcular declividade efetiva

## BC09 (HUT) (hidden)
Tabela 6.21 – Bacia Hidrográfica 06
ESTUDOS HIDROLÓGICOS
Hidrograma Unitário
| ESTACA : |  |  | 754 | + | 8.2
| VIA : |  |  | GO-116 | GROTA | [6 empty] | TEMPO DE RECORRÊNCIA : |  |  | 25 | anos | Método
| CURSO D'ÁGUA : |  |  | Córrego Lavandeira | [7 empty] | CN: | 53 |  | S: | 225.2453 | Hidrograma Sintético Triangular |  |  |  | DECLIVIDADE EFETIVA (%): | 2.7646
| ÁREA DE CONTRIBUIÇÃO (km2) : |  |  | 16.9395 | [7 empty] | TEMPO DE CONCENTRAÇÃO Tc (h) : |  |  |  | 1.5507 |  |  |  |  | DECLIVIDADE MÉDIA (%): | 8.9841
| COMP. DO TALVEGUE (km) : |  |  | 5.8325 | [7 empty] | TEMPO UNITÁRIO Tu (h) : |  |  |  | 0.38768 | https://sobreasaguas.com/2023/02/15/como-calcular-chuva-efetiva-pelo-metodo-scs/
| DESNÍVEL (m) : |  |  | 524 | [7 empty] | TEMPO DE PICO Tp (h) : |  |  |  | 1.1243
| DECLIVIDADE EFETIVA DO TALVEGUE (%) : |  |  | 2.7646 | [7 empty] | TEMPO DE BASE Tb (h) : |  |  |  | 3.0018
| Tipo de Relevo | Plano |  | Nº Bacia: | BC09 | [6 empty] | TEMPO DE RETORNO Tr (h) : |  |  |  | 1.8775
| Orografia | B | [9 empty] | m (Tp) | (m3 /s/cm) : |  |  | 31.3396
Método para C
| COMPOSIÇÃO DE ÁREA "CN" | [20 empty] | Tabelado
|  |  | m² | km² | CN | %
| Área total |  | 16939486.8702 | 16.9395 | - | - | -
| Áreas Urbanizadas, Cerrados, pastagens |  | 13639674.8279 | 13.6397 | 55 | 80.52% | 44.286
| Culturas e pastagens terraceadas |  | 3299812.0423 | 3.2998 | 40 | 19.48% | 7.792 | [9 empty] | IP - 03 (GOINFRA)
| CN adotado | [5 empty] | 53 | [12 empty] | HST
Valores de Precipitação (mm)
| Duração da Chuva |  | TEMPO DE RECORRÊNCIA
|  |  | 5 anos | 10 anos | 15 anos | 20 anos | 25 anos | 50 anos | 100 anos
| 6 min | 6 | 17.0615 | 20.5886 | 22.5568 | 23.974 | 25.05 | 28.3566 | 28.252
| 1 h | 60 | 63.9806 | 76.4719 | 83.3798 | 88.19 | 91.9244 | 103.0459 | 113.8557
| 24 h | 1440 | 152.3347 | 183.8267 | 201.4004 | 214.0534 | 223.6604 | 253.1841 | 282.5204 | [9 empty] | HUT
[11 empty] | IDF | Tu | Po | Pm | Pe | D Pe
| D tc (min) | D tc (horas) | Po (mm) - 5 Anos | Po (mm) - 10 Anos | Po (mm) - 15 Anos | Po (mm) - 20 Anos | Po (mm) - 25 Anos | Po (mm) - 50 Anos | Po (mm) - 100 Anos |  | (h) | (h) | (mm) | (mm) | (cm) | (cm)
| 23.2607 | 0.38768 | 44.6721 | 53.4744 | 58.3494 | 61.7633 | 64.4037 | 72.3092 | 78.6274 |  | 2.7688 | 0.38768 | 64.4037 | 65.4924 | 0.17011 | 0.17011
| 46.5214 | 0.77536 | 58.7961 | 70.2969 | 76.6589 | 81.0943 | 84.5349 | 94.7929 | 104.3967 |  | 1.8171 | 0.77536 | 84.5349 | 85.9639 | 0.62895 | 0.45885
| 69.7822 | 1.163 | 68.1795 | 81.5739 | 88.9886 | 94.1716 | 98.185 | 110.1811 | 121.8714 |  | 1.407 | 1.163 | 98.185 | 99.8448 | 1.0722 | 0.44324
| 93.0429 | 1.5507 | 76.1775 | 91.2918 | 99.672 | 105.5649 | 110.11 | 123.7718 | 137.1391 |  | 1.1834 | 1.5507 | 110.11 | 111.9713 | 1.5329 | 0.46069
| 116.3036 | 1.9384 | 82.3812 | 98.8296 | 107.9587 | 114.4023 | 119.3597 | 134.3136 | 148.9817 |  | 1.0263 | 1.9384 | 119.3597 | 121.3773 | 1.9319 | 0.39899
| 139.5643 | 2.3261 | 87.4499 | 104.9884 | 114.7294 | 121.6229 | 126.9172 | 142.9269 | 158.6579 |  | 0.90938 | 2.3261 | 126.9172 | 129.0626 | 2.2823 | 0.35045
| Obs: Precipitação em mm, Po = f(ΔT) obtido no gráfico de precipitações. | [9 empty] | Obs: IDF é a intesindade de chuva em função do Δtc.
Auxiliar - Não apagar
| Resultados | Recorrência |  | Qmáx | [13 empty] | Não atende em canal 15 anos. Dimensionar para 25 anos | 25
|  | Q15 = |  | 27.9998 | m³/s | [12 empty] | Não atende em orifício 25 anos. Dimensionar para 50 anos | 50
|  | Q25 = |  | 37.6946 | m³/s
|  | Q50 = |  | 51.8279 | m³/s |  |  | Obra Projetada
|  | Q100 = |  | 67.3699 | m³/s |  |  | BDCC 3,00 x 3,00m
*Condição de funcionamento: canal
Obra Projetada
BDCC 2,50 x 2,50m
*Condição de funcionamento: orifício
OBRA EXISTENTE
Ponte existente 20,00x4,20m
|  |  | t/tr | Q/qp | t | HU | D Pe | [6 empty] | Qp
[7 empty] | 0.17011 | 0.45885 | 0.44324 | 0.46069
|  |  | 0 | 0 | 0 | 0 | 0 | [6 empty] | 0
|  |  | 0.2 | 0.068966 | 0.077536 | 2.1614 | 0.36766 | [6 empty] | 0.36766
|  |  | 0.4 | 0.13793 | 0.15507 | 4.3227 | 0.73532 | [6 empty] | 0.73532
|  |  | 0.6 | 0.2069 | 0.23261 | 6.4841 | 1.103 | [6 empty] | 1.103
|  |  | 0.8 | 0.27586 | 0.31014 | 8.6454 | 1.4706 | [6 empty] | 1.4706
|  |  | 1 | 0.34483 | 0.38768 | 10.8068 | 1.8383 | 0 | [5 empty] | 1.8383
|  |  | 1.2 | 0.41379 | 0.46521 | 12.9681 | 2.2059 | 0.99173 | [5 empty] | 3.1977
|  |  | 1.4 | 0.48276 | 0.54275 | 15.1295 | 2.5736 | 1.9835 | [5 empty] | 4.5571
|  |  | 1.6 | 0.55172 | 0.62029 | 17.2908 | 2.9413 | 2.9752 | [5 empty] | 5.9165
|  |  | 1.8 | 0.62069 | 0.69782 | 19.4522 | 3.3089 | 3.9669 | [5 empty] | 7.2759
|  |  | 2 | 0.68966 | 0.77536 | 21.6135 | 3.6766 | 4.9587 | 0 |  |  |  |  | 8.6352
|  |  | 2.2 | 0.75862 | 0.85289 | 23.7749 | 4.0442 | 5.9504 | 0.95799 |  |  |  |  | 10.9526
|  |  | 2.4 | 0.82759 | 0.93043 | 25.9362 | 4.4119 | 6.9421 | 1.916 |  |  |  |  | 13.27
|  |  | 2.6 | 0.89655 | 1.008 | 28.0976 | 4.7795 | 7.9339 | 2.874 |  |  |  |  | 15.5874
|  |  | 2.8 | 0.96552 | 1.0855 | 30.2589 | 5.1472 | 8.9256 | 3.832 |  |  |  |  | 17.9048
|  |  | 3 | 0.97935 | 1.163 | 30.6925 | 5.221 | 9.9173 | 4.7899 | 0 |  |  |  | 19.9282
|  |  | 3.2 | 0.93805 | 1.2406 | 29.3983 | 5.0008 | 10.9091 | 5.7479 | 0.99572 |  |  |  | 22.6535
|  |  | 3.4 | 0.89676 | 1.3181 | 28.1041 | 4.7806 | 11.9008 | 6.7059 | 1.9914 |  |  |  | 25.3788
|  |  | 3.6 | 0.85546 | 1.3956 | 26.8098 | 4.5605 | 12.8925 | 7.6639 | 2.9872 |  |  |  | 28.1041
|  |  | 3.8 | 0.81416 | 1.4732 | 25.5156 | 4.3403 | 13.8843 | 8.6219 | 3.9829 |  |  |  | 30.8294
|  |  | 4 | 0.77287 | 1.5507 | 24.2214 | 4.1202 | 14.0832 | 9.5799 | 4.9786 |  |  |  | 32.7619
|  |  | 4.2 | 0.73157 | 1.6283 | 22.9272 | 3.9 | 13.4894 | 10.5379 | 5.9743 |  |  |  | 33.9016
|  |  | 4.4 | 0.69027 | 1.7058 | 21.6329 | 3.6799 | 12.8955 | 11.4959 | 6.97 |  |  |  | 35.0413
|  |  | 4.6 | 0.64898 | 1.7833 | 20.3387 | 3.4597 | 12.3016 | 12.4538 | 7.9658 |  |  |  | 36.181
|  |  | 4.8 | 0.60768 | 1.8609 | 19.0445 | 3.2396 | 11.7078 | 13.4118 | 8.9615 |  |  |  | 37.3207
|  |  | 5 | 0.56638 | 1.9384 | 17.7503 | 3.0194 | 11.1139 | 13.604 | 9.9572 |  |  |  | 37.6946
|  |  | 5.2 | 0.52509 | 2.0159 | 16.4561 | 2.7993 | 10.5201 | 13.0304 | 10.9529 |  |  |  | 37.3026
|  |  | 5.4 | 0.48379 | 2.0935 | 15.1618 | 2.5791 | 9.9262 | 12.4567 | 11.9486 |  |  |  | 36.9107
|  |  | 5.6 | 0.44249 | 2.171 | 13.8676 | 2.359 | 9.3324 | 11.8831 | 12.9444 |  |  |  | 36.5188
|  |  | 5.8 | 0.4012 | 2.2485 | 12.5734 | 2.1388 | 8.7385 | 11.3094 | 13.9401 |  |  |  | 36.1268
|  |  | 6 | 0.3599 | 2.3261 | 11.2792 | 1.9186 | 8.1447 | 10.7358 | 14.1398 |  |  |  | 34.9389
|  |  | 6.2 | 0.3186 | 2.4036 | 9.9849 | 1.6985 | 7.5508 | 10.1621 | 13.5436 |  |  |  | 32.955
|  |  | 6.4 | 0.27731 | 2.4811 | 8.6907 | 1.4783 | 6.957 | 9.5885 | 12.9473 |  |  |  | 30.9711
|  |  | 6.6 | 0.23601 | 2.5587 | 7.3965 | 1.2582 | 6.3631 | 9.0148 | 12.3511 |  |  |  | 28.9872
|  |  | 6.8 | 0.19471 | 2.6362 | 6.1023 | 1.038 | 5.7693 | 8.4412 | 11.7549 |  |  |  | 27.0034
|  |  | 7 | 0.15342 | 2.7138 | 4.808 | 0.81787 | 5.1754 | 7.8675 | 11.1586 |  |  |  | 25.0195
|  |  | 7.2 | 0.11212 | 2.7913 | 3.5138 | 0.59772 | 4.5816 | 7.2939 | 10.5624 |  |  |  | 23.0356
|  |  | 7.4 | 0.070824 | 2.8688 | 2.2196 | 0.37756 | 3.9877 | 6.7203 | 9.9661 |  |  |  | 21.0517
|  |  | 7.6 | 0.029527 | 2.9464 | 0.92537 | 0.15741 | 3.3939 | 6.1466 | 9.3699 |  |  |  | 19.0678
|  |  | 7.8 | 0 | 3.0239 | 0 | 0 | 2.8 | 5.573 | 8.7737 |  |  |  | 17.1466
|  |  | 8 | 0 | 3.1014 | 0 | 0 | 2.2062 | 4.9993 | 8.1774 |  |  |  | 15.3829
|  |  | 8.2 | 0 | 3.179 | 0 | 0 | 1.6123 | 4.4257 | 7.5812 |  |  |  | 13.6192
|  |  | 8.4 | 0 | 3.2565 | 0 | 0 | 1.0185 | 3.852 | 6.9849 |  |  |  | 11.8554
|  |  | 8.6 | 0 | 3.334 | 0 | 0 | 0.4246 | 3.2784 | 6.3887 |  |  |  | 10.0917
|  |  | 8.8 | 0 | 3.4116 | 0 | 0 | 0 | 2.7047 | 5.7925 |  |  |  | 8.4972
|  |  | 9 | 0 | 3.4891 | 0 | 0 | 0 | 2.1311 | 5.1962 |  |  |  | 7.3273
|  |  | 9.2 | 0 | 3.5666 | 0 | 0 | 0 | 1.5574 | 4.6 |  |  |  | 6.1574
|  |  | 9.4 | 0 | 3.6442 | 0 | 0 | 0 | 0.9838 | 4.0037 |  |  |  | 4.9875
|  |  | 9.6 | 0 | 3.7217 | 0 | 0 | 0 | 0.41016 | 3.4075 |  |  |  | 3.8177
|  |  | 9.8 | 0 | 3.7993 | 0 | 0 | 0 | 0 | 2.8113 |  |  |  | 2.8113
|  |  | 10 | 0 | 3.8768 | 0 | 0 | 0 | 0 | 2.215 |  |  |  | 2.215
|  |  | 10.2 | 0 | 3.9543 | 0 | 0 | 0 | 0 | 1.6188 |  |  |  | 1.6188
|  |  | 10.4 | 0 | 4.0319 | 0 | 0 | 0 | 0 | 1.0226 |  |  |  | 1.0226
|  |  | 10.6 | 0 | 4.1094 | 0 | 0 | 0 | 0 | 0.42631 |  |  |  | 0.42631
|  |  | 10.8 | 0 | 4.1869 | 0 | 0 | 0 | 0 | 0 |  |  |  | 0
|  |  | 11 | 0 | 4.2645 | 0 | 0 | 0 | 0 | 0 |  |  |  | 0
|  |  | 11.2 | 0 | 4.342 | 0 | 0 | 0 | 0 | 0 |  |  |  | 0
|  |  | 11.4 | 0 | 4.4195 | 0 | 0 | 0 | 0 | 0 |  |  |  | 0
|  |  | 11.6 | 0 | 4.4971 | 0 | 0 | 0 | 0 | 0 |  |  |  | 0
|  |  | 11.8 | 0 | 4.5746 | 0 | 0 | 0 | 0 | 0 |  |  |  | 0
|  |  | 12 | 0 | 4.6521 | 0 | 0 | 0 | 0 | 0 |  |  |  | 0
|  |  | 12.2 | 0 | 4.7297 | 0 | 0 | 0 | 0 | 0 |  |  |  | 0
|  |  | 12.4 | 0 | 4.8072 | 0 | 0 | 0 | 0 | 0 |  |  |  | 0
|  |  | 12.6 | 0 | 4.8848 | 0 | 0 | 0 | 0 | 0 |  |  |  | 0
|  |  | 12.8 | 0 | 4.9623 | 0 | 0 | 0 | 0 | 0 |  |  |  | 0
|  |  | 13 | 0 | 5.0398 | 0 | 0 | 0 | 0 | 0 |  |  |  | 0
|  |  | 13.2 | 0 | 5.1174 | 0 | 0 | 0 | 0 | 0 |  |  |  | 0
|  |  | 13.4 | 0 | 5.1949 | 0 | 0 | 0 | 0 | 0 |  |  |  | 0
|  |  | 13.6 | 0 | 5.2724 | 0 | 0 | 0 | 0 | 0 |  |  |  | 0
|  |  | 13.8 | 0 | 5.35 | 0 | 0 | 0 | 0 | 0 |  |  |  | 0
|  |  | 14 | 0 | 5.4275 | 0 | 0 | 0 | 0 | 0 |  |  |  | 0
|  |  | 14.2 | 0 | 5.505 | 0 | 0 | 0 | 0 | 0 |  |  |  | 0
|  |  | 14.4 | 0 | 5.5826 | 0 | 0 | 0 | 0 | 0 |  |  |  | 0
|  |  | 14.6 | 0 | 5.6601 | 0 | 0 | 0 | 0 | 0 |  |  |  | 0
|  |  | 14.8 | 0 | 5.7376 | 0 | 0 | 0 | 0 | 0 |  |  |  | 0
|  |  | 15 | 0 | 5.8152 | 0 | 0 | 0 | 0 | 0 |  |  |  | 0
|  |  | 15.2 | 0 | 5.8927 | 0 | 0 | 0 | 0 | 0 |  |  |  | 0
|  |  | 15.4 | 0 | 5.9703 | 0 | 0 | 0 | 0 | 0 |  |  |  | 0
|  |  | 15.6 | 0 | 6.0478 | 0 | 0 | 0 | 0 | 0 |  |  |  | 0
|  |  | 15.8 | 0 | 6.1253 | 0 | 0 | 0 | 0 | 0 |  |  |  | 0
|  |  | 16 | 0 | 6.2029 | 0 | 0 | 0 | 0 | 0 |  |  |  | 0
|  |  | 16.2 | 0 | 6.2804 | 0 | 0 | 0 | 0 | 0 |  |  |  | 0
|  |  | 16.4 | 0 | 6.3579 | 0 | 0 | 0 | 0 | 0 |  |  |  | 0
|  |  | 16.6 | 0 | 6.4355 | 0 | 0 | 0 | 0 | 0 |  |  |  | 0
|  |  | 16.8 | 0 | 6.513 | 0 | 0 | 0 | 0 | 0 |  |  |  | 0
|  |  | 17 | 0 | 6.5905 | 0 | 0 | 0 | 0 | 0 |  |  |  | 0
|  |  | 17.2 | 0 | 6.6681 | 0 | 0 | 0 | 0 | 0 |  |  |  | 0
|  |  | 17.4 | 0 | 6.7456 | 0 | 0 | 0 | 0 | 0 |  |  |  | 0
|  |  | 17.6 | 0 | 6.8231 | 0 | 0 | 0 | 0 | 0 |  |  |  | 0
|  |  | 17.8 | 0 | 6.9007 | 0 | 0 | 0 | 0 | 0 |  |  |  | 0
|  |  | 18 | 0 | 6.9782 | 0 | 0 | 0 | 0 | 0 |  |  |  | 0
|  |  | 18.2 | 0 | 7.0558 | 0 | 0 | 0 | 0 | 0 |  |  |  | 0
|  |  | 18.4 | 0 | 7.1333 | 0 | 0 | 0 | 0 | 0 |  |  |  | 0
|  |  | 18.6 | 0 | 7.2108 | 0 | 0 | 0 | 0 | 0 |  |  |  | 0
|  |  | 18.8 | 0 | 7.2884 | 0 | 0 | 0 | 0 | 0 |  |  |  | 0
|  |  | 19 | 0 | 7.3659 | 0 | 0 | 0 | 0 | 0 |  |  |  | 0
|  |  | 19.2 | 0 | 7.4434 | 0 | 0 | 0 | 0 | 0 |  |  |  | 0
|  |  | 19.4 | 0 | 7.521 | 0 | 0 | 0 | 0 | 0 |  |  |  | 0
|  |  | 19.6 | 0 | 7.5985 | 0 | 0 | 0 | 0 | 0 |  |  |  | 0
|  |  | 19.8 | 0 | 7.676 | 0 | 0 | 0 | 0 | 0 |  |  |  | 0
|  |  | 20 | 0 | 7.7536 | 0 | 0 | 0 | 0 | 0 |  |  |  | 0
|  |  | 20.2 | 0 | 7.8311 | 0 | 0 | 0 | 0 | 0 |  |  |  | 0
|  |  | 20.4 | 0 | 7.9086 | 0 | 0 | 0 | 0 | 0 |  |  |  | 0
[17 empty] | tempo (h) | Q (m³/s)
[17 empty] | 0 | 0
[17 empty] | 1.1243 | 37.6946
[17 empty] | 3.0018 | 0

## PERFIL BC09 (HUT) (hidden)
Ponto | Cota (m) | Distância (m) | Distância Acumulada (Km) | DHn (m) | DLn (km) | Sn (m/km)
C | 1133 | 0 | 0 | 0 | 0 | 0 | Validação por macro
1 | 938 | 500 | 0.5 | 195 | 0.5 | 390 | Sef (m/km) | 27.6464
2 | 804 | 1000 | 1 | 134 | 0.5 | 268 | Sef (m/m) | 0.027646
3 | 723 | 1500 | 1.5 | 81 | 0.5 | 162 | Sef (%) | 2.7646
4 | 689 | 2000 | 2 | 34 | 0.5 | 68
5 | 664 | 2500 | 2.5 | 25 | 0.5 | 50
6 | 650 | 3000 | 3 | 14 | 0.5 | 28
7 | 643 | 3500 | 3.5 | 7 | 0.5 | 14
8 | 635 | 4000 | 4 | 8 | 0.5 | 16
9 | 625 | 4500 | 4.5 | 10 | 0.5 | 20
10 | 616 | 5000 | 5 | 9 | 0.5 | 18
11 | 613 | 5500 | 5.5 | 3 | 0.5 | 6
E | 609 | 5832.5459 | 5.8325 | 4 | 0.33255 | 12.0284
DHn = Cota¹-Cota²
DLn = Lacum²-Lacum¹
Sef = | 27.6464 | (m/km) | m/km
Sef = | 0.027646 | (m/m) | m/m
Sef = | 2.7646 | (%) | %
Perfil Longitudinal - Córrego Lavandeira
𝑆𝑛=(𝐻𝑛 (𝑚))/(𝐿𝑛 (𝑘𝑚))
Calcular declividade efetiva

## BC10 (RAC) (hidden)
ESTUDOS HIDROLÓGICOS
Método Racional | [13 empty] | UTILIZAR TABELA QUADRO DE CHUVAS ISOZONAS DADOS PLUVIOMÉTRICOS
| Estaca: |  |  | 847 | + | 15.87 | [9 empty] | DECLIVIDADE EFETIVA (%): | 2.1714
| VIA : |  |  | GO-116 | GROTA |  |  |  | TEMPO DE RECORRÊNCIA : |  |  | 15 | anos |  |  | DECLIVIDADE MÉDIA (%): | 5.6966
| CURSO D'ÁGUA : |  |  | Sem talvegue permanente |  |  |  |  | TEMPO DE RECORRÊNCIA : |  |  | 25 | anos
| ÁREA DE CONTRIBUIÇÃO (km²) : |  |  | 3.1849 |  |  |  |  | TEMPO DE RECORRÊNCIA : |  |  | 50 | anos
| COMP. DO TALVEGUE (km) : |  |  | 3.7917 |  |  |  |  | TEMPO DE RECORRÊNCIA : |  |  | 100 | anos
| DESNÍVEL (m) : |  |  | 216 |  |  |  |  | COEFICIENTE C: |  |  |  | 0.2
| DECLIVIDADE EFETIVA (%) : |  |  | 2.1714 |  |  |  |  | TEMPO DE CONCENTRAÇÃO Tc (h) : |  |  |  | 1.2216
|  |  |  | Nº Bacia: | BC10
| Tipo de Relevo | Plano
| Orografia | B | [5 empty] | CHUVA DE PROJETO | [5 empty] | Auxiliar - Não apagar
| * Classificação de orografia segundo a IP 03 – Goinfra – Estudos hidrológicos | [6 empty] | TR | D tc (min) | Po (mm) |  | I (mm/min) |  | Não atende em canal 15 anos. Dimensionar para 25 anos | 25 |  |  |  | ax | b | ax (1-24h) | Método para C
[8 empty] | 15 anos | 73.2934 | 88.2206 |  | 1.2037 |  | BTTC d= d=1,50m | 25 |  |  | 15 | 26.4151 | 83.3798 | 24.189 | Tabelado
[8 empty] | 25 anos | 73.2934 | 97.2423 |  | 1.3268 | [5 empty] | 25 | 29.0432 | 91.9244 | 26.5728
[8 empty] | 50 anos | 73.2934 | 109.0057 |  | 1.4873 | [5 empty] | 50 | 32.4372 | 103.0459 | 29.7799
[8 empty] | 100 anos | 73.2934 | 120.4607 |  | 1.6435 | [5 empty] | 100 | 37.1772 | 113.8557 | 33.0043
| COMPOSIÇÃO DE ÁREA "C" | [6 empty] | Resultados | Recorrência |  | Qmáx
|  |  | m² | km² | C | % |  |  | Q15 = |  | 12.7888 | m³/s
| Área total |  | 3184913.1853 | 3.1849 | - | - | - |  | Q25 = |  | 14.0966 | m³/s
| Áreas urbanizadas, Cerrados, pastagens |  | - | - | - | - | - |  | Q50 = |  | 15.8019 | m³/s
| Culturas e pastagens terraceadas |  | 3184913.1853 | 3.1849 | 0.2 | 100% | 0.2 |  | Q100 = |  | 17.4624 | m³/s
| Cerrados, pastagens e matas ralas |  | - | - | - | - | -
| C adotado | [5 empty] | 0.2 | OBRA PROJETADA
| * Tabela de coeficientes de C e CN - IP 03 – Goinfra – Estudos hidrológicos | [6 empty] | BTTC d= 1,50m
*Condição de funcionamento: orifício
*Carga hidráulica: h=1,2*H
OBRA PROJETADA
BSCC 2,50 x 2,50m
*Condição de funcionamento: canal
OBRA EXISTENTE
Ponte existente 14,80x4,20m

## PERFIL BC10 (hidden)
Ponto | Cota (m) | Distância (m) | Distância Acumulada (Km) | DHn (m) | DLn (km) | Sn (m/km)
C | 845 | 0 | 0 | 0 | 0 | 0 | Validação por macro
1 | 762 | 500 | 0.5 | 83 | 0.5 | 166 | Sef (m/km) | 21.7136
2 | 694 | 1000 | 1 | 68 | 0.5 | 136 | Sef (m/m) | 0.021714
3 | 666 | 1500 | 1.5 | 28 | 0.5 | 56 | Sef (%) | 2.1714
4 | 651 | 2000 | 2 | 15 | 0.5 | 30
5 | 639 | 2500 | 2.5 | 12 | 0.5 | 24
6 | 635 | 3000 | 3 | 4 | 0.5 | 8
7 | 632 | 3500 | 3.5 | 3 | 0.5 | 6
E | 629 | 3791.7068 | 3.7917 | 3 | 0.29171 | 10.2843
Sef = | 21.7136 | (m/km) | m/km
Sef = | 0.021714 | (m/m) | m/m
Sef = | 2.1714 | (%) | %
Perfil Longitudinal - Sem talvegue permanente
𝑆𝑛=(𝐻𝑛 (𝑚))/(𝐿𝑛 (𝑘𝑚))
Calcular declividade efetiva

## BC11 (RAC) (hidden)
ESTUDOS HIDROLÓGICOS
Método Racional | [13 empty] | UTILIZAR TABELA QUADRO DE CHUVAS ISOZONAS DADOS PLUVIOMÉTRICOS
| Estaca: |  |  | 893 | + | 18.6 | [9 empty] | DECLIVIDADE EFETIVA (%): | 2.8553
| VIA : |  |  | GO-116 | GROTA |  |  |  | TEMPO DE RECORRÊNCIA : |  |  | 15 | anos |  |  | DECLIVIDADE MÉDIA (%): | 4.338
| CURSO D'ÁGUA : |  |  | Córrego Landim |  |  |  |  | TEMPO DE RECORRÊNCIA : |  |  | 25 | anos
| ÁREA DE CONTRIBUIÇÃO (km²) : |  |  | 1.4311 |  |  |  |  | TEMPO DE RECORRÊNCIA : |  |  | 50 | anos
| COMP. DO TALVEGUE (km) : |  |  | 1.3601 |  |  |  |  | TEMPO DE RECORRÊNCIA : |  |  | 100 | anos
| DESNÍVEL (m) : |  |  | 59 |  |  |  |  | COEFICIENTE C: |  |  |  | 0.20788
| DECLIVIDADE EFETIVA (%) : |  |  | 2.8553 |  |  |  |  | TEMPO DE CONCENTRAÇÃO Tc (h) : |  |  |  | 0.49919
|  |  |  | Nº Bacia: | BC11
| Tipo de Relevo | Plano
| Orografia | B | [5 empty] | CHUVA DE PROJETO | [5 empty] | Auxiliar - Não apagar
| * Classificação de orografia segundo a IP 03 – Goinfra – Estudos hidrológicos | [6 empty] | TR | D tc (min) | Po (mm) |  | I (mm/min) |  | BTTC d= d=1,50m | 15 |  |  |  | ax | b | ax (1-24h) | Método para C
[8 empty] | 15 anos | 29.9516 | 65.0276 |  | 2.1711 |  | BDTC d= d=1,50m | 25 |  |  | 15 | 26.4151 | 83.3798 | 24.189 | Tabelado
[8 empty] | 25 anos | 29.9516 | 71.7463 |  | 2.3954 | [5 empty] | 25 | 29.0432 | 91.9244 | 26.5728
[8 empty] | 50 anos | 29.9516 | 80.5099 |  | 2.688 | [5 empty] | 50 | 32.4372 | 103.0459 | 29.7799
[8 empty] | 100 anos | 29.9516 | 88.0264 |  | 2.939 | [5 empty] | 100 | 37.1772 | 113.8557 | 33.0043
| COMPOSIÇÃO DE ÁREA "C" | [6 empty] | Resultados | Recorrência |  | Qmáx
|  |  | m² | km² | C | % |  |  | Q15 = |  | 10.7736 | m³/s
| Área total |  | 1431112.034 | 1.4311 | - | - | - |  | Q25 = |  | 11.8867 | m³/s
| Culturas e pastagens terraceadas |  | 1205568.7774 | 1.2056 | 0.2 | 84.24% | 0.16848 |  | Q50 = |  | 13.3386 | m³/s
| Cerrados, pastagens e matas ralas |  | 225543.2566 | 0.22554 | 0.25 | 15.76% | 0.0394 |  | Q100 = |  | 14.584 | m³/s
| Áreas urbanizadas, Cerrados, pastagens |  | - | - | - | - | -
| C adotado | [5 empty] | 0.20788 | OBRA PROJETADA
| * Tabela de coeficientes de C e CN - IP 03 – Goinfra – Estudos hidrológicos | [6 empty] | BDTC d= 1,50m
*Condição de funcionamento: orifício
*Carga hidráulica: h=1,2*H
OBRA PROJETADA
BTTC d= 1,50m
*Condição de funcionamento: canal
OBRA EXISTENTE
Ponte existente 9,80x4,00m

## PERFIL BC11 (hidden)
Ponto | Cota (m) | Distância (m) | Distância Acumulada (Km) | DHn (m) | DLn (km) | Sn (m/km)
C | 687 | 0 | 0 | 0 | 0 | 0 | Validação por macro
1 | 678 | 100 | 0.1 | 9 | 0.1 | 90 | Sef (m/km) | 28.5531
2 | 670 | 200 | 0.2 | 8 | 0.1 | 80 | Sef (m/m) | 0.028553
3 | 662 | 300 | 0.3 | 8 | 0.1 | 80 | Sef (%) | 2.8553
4 | 655 | 400 | 0.4 | 7 | 0.1 | 70
5 | 650 | 500 | 0.5 | 5 | 0.1 | 50
6 | 644 | 600 | 0.6 | 6 | 0.1 | 60
7 | 641 | 700 | 0.7 | 3 | 0.1 | 30
8 | 638 | 800 | 0.8 | 3 | 0.1 | 30
9 | 635 | 900 | 0.9 | 3 | 0.1 | 30
10 | 634 | 1000 | 1 | 1 | 0.1 | 10
11 | 631 | 1100 | 1.1 | 3 | 0.1 | 30
12 | 630 | 1200 | 1.2 | 1 | 0.1 | 10
13 | 629 | 1300 | 1.3 | 1 | 0.1 | 10
E | 628 | 1360.0748 | 1.3601 | 1 | 0.060075 | 16.6459
Sef = | 28.5531 | (m/km) | m/km
Sef = | 0.028553 | (m/m) | m/m
Sef = | 2.8553 | (%) | %
Perfil Longitudinal - Córrego Landim
𝑆𝑛=(𝐻𝑛 (𝑚))/(𝐿𝑛 (𝑘𝑚))
Calcular declividade efetiva

## BC12 (RAC) (hidden)
ESTUDOS HIDROLÓGICOS
Método Racional | [13 empty] | UTILIZAR TABELA QUADRO DE CHUVAS ISOZONAS DADOS PLUVIOMÉTRICOS
| Estaca: |  |  | 1069 | + | 0 | [9 empty] | DECLIVIDADE EFETIVA (%): | 0.84316
| VIA : |  |  | GO-116 | GREIDE |  |  |  | TEMPO DE RECORRÊNCIA : |  |  | 15 | anos |  |  | DECLIVIDADE MÉDIA (%): | 1.3363
| CURSO D'ÁGUA : |  |  | Sem talvegue permanente |  |  |  |  | TEMPO DE RECORRÊNCIA : |  |  | 25 | anos
| ÁREA DE CONTRIBUIÇÃO (km²) : |  |  | 0.86126 |  |  |  |  | TEMPO DE RECORRÊNCIA : |  |  | 50 | anos
| COMP. DO TALVEGUE (km) : |  |  | 1.5715 |  |  |  |  | TEMPO DE RECORRÊNCIA : |  |  | 100 | anos
| DESNÍVEL (m) : |  |  | 21 |  |  |  |  | COEFICIENTE C: |  |  |  | 0.24031
| DECLIVIDADE EFETIVA (%) : |  |  | 0.84316 |  |  |  |  | TEMPO DE CONCENTRAÇÃO Tc (h) : |  |  |  | 0.89235
|  |  |  | Nº Bacia: | BC12
| Tipo de Relevo | Plano
| Orografia | B | [5 empty] | CHUVA DE PROJETO | [5 empty] | Auxiliar - Não apagar
| * Classificação de orografia segundo a IP 03 – Goinfra – Estudos hidrológicos | [6 empty] | TR | D tc (min) | Po (mm) |  | I (mm/min) |  | BDTC d= d=1,50m | 15 |  |  |  | ax | b | ax (1-24h) | Método para C
[8 empty] | 15 anos | 53.5412 | 80.3713 |  | 1.5011 |  | BSTC d= d=1,50m | 25 |  |  | 15 | 26.4151 | 83.3798 | 24.189 | Tabelado
[8 empty] | 25 anos | 53.5412 | 88.6166 |  | 1.6551 | [5 empty] | 25 | 29.0432 | 91.9244 | 26.5728
[8 empty] | 50 anos | 53.5412 | 99.3516 |  | 1.8556 | [5 empty] | 50 | 32.4372 | 103.0459 | 29.7799
[8 empty] | 100 anos | 53.5412 | 109.6215 |  | 2.0474 | [5 empty] | 100 | 37.1772 | 113.8557 | 33.0043
| COMPOSIÇÃO DE ÁREA "C" | [6 empty] | Resultados | Recorrência |  | Qmáx
|  |  | m² | km² | C | % |  |  | Q15 = |  | 5.1821 | m³/s
| Área total |  | 861262.698 | 0.86126 | - | - | - |  | Q25 = |  | 5.7138 | m³/s
| Culturas e pastagens terraceadas |  | 166998.8371 | 0.167 | 0.2 | 19.39% | 0.03878 |  | Q50 = |  | 6.4059 | m³/s
| Cerrados, pastagens e matas ralas |  | 694263.8609 | 0.69426 | 0.25 | 80.61% | 0.20153 |  | Q100 = |  | 7.0681 | m³/s
| Áreas urbanizadas, Cerrados, pastagens |  | - | - | - | - | -
| C adotado | [5 empty] | 0.24031 | OBRA PROJETADA
| * Tabela de coeficientes de C e CN - IP 03 – Goinfra – Estudos hidrológicos | [6 empty] | BTTC d= 1,00m
*Condição de funcionamento: orifício
*Carga hidráulica: h=1,2*H
OBRA PROJETADA
BTTC d= 1,20m
*Condição de funcionamento: canal
OBRA EXISTENTE
-

## PERFIL BC12 (hidden)
Ponto | Cota (m) | Distância (m) | Distância Acumulada (Km) | DHn (m) | DLn (km) | Sn (m/km)
C | 631 | 0 | 0 | 0 | 0 | 0 | Validação por macro
1 | 629 | 250 | 0.25 | 2 | 0.25 | 8 | Sef (m/km) | 8.4316
2 | 628 | 500 | 0.5 | 1 | 0.25 | 4 | Sef (m/m) | 0.0084316
3 | 623 | 750 | 0.75 | 5 | 0.25 | 20 | Sef (%) | 0.84316
4 | 614 | 1000 | 1 | 9 | 0.25 | 36
5 | 613 | 1250 | 1.25 | 1 | 0.25 | 4
E | 610 | 1571.489 | 1.5715 | 3 | 0.32149 | 9.3316
Sef = | 8.4316 | (m/km) | m/km
Sef = | 0.0084316 | (m/m) | m/m
Sef = | 0.84316 | (%) | %
Perfil Longitudinal - Sem talvegue permanente
𝑆𝑛=(𝐻𝑛 (𝑚))/(𝐿𝑛 (𝑘𝑚))
Calcular declividade efetiva

## Apresentação - Est. Hid.
Resumo Existente - Eixo
COD. BACIA | COD. BUEIRO | ESTACAS |  |  | DESCRIÇÃO | ÁREA (km²) | COMPRIMENTO TALVEGUE (km) | DESNÍVEL (m) | i efetiva da bacia% | Tc (h) | C / CN | Método | Intensidade 15 anos (mm/min) | Intensidade 25 anos (mm/min) | Intensidade 50 anos (mm/min) | Intensidade 100 anos (mm/min) | Q (m³/s) [15 anos | Q (m³/s) [25 anos | Q (m³/s) [50 anos | Q (m³/s) [100 anos | Carga Hidráulica |  | Área Molhada como orifício (m²) | Perímetro Molhado como orifício (m) | Área Molhada como canal (m²) | Perímetro Molhado como canal (m) | [8 empty] | Obra Exist. | Obra Proj. como orifício | Obra Proj. como canal | Ponte Projetada | Condição da Obra | Serviço
BC03 | B03 | 148 | + | 7.27 | #N/A | 5.5221 | 4.4801 | 520 | 5.1961 | 0.99267 | 0.35 | RAC MOD | 1.3967 | 1.5398 | 1.7261 | 1.907 | 31.2773 | 34.4828 | 38.655 | 42.7063 | 3.6 |  | 7.1894 | 9.4248 | 0.741 | 2.183 | - | - | - | - | - | - | - | - | Ponte existente 9,50x4,00m | BSCC 3,00 x 3,00m | BDCC 3,00 x 3,00m | - | - | Substituir obra existente
BC04 | B04 | 214 | + | 13.34 | BUEIRO GREIDE | 5.0371 | 4.4739 | 501 | 3.1404 | 1.2038 | 0.35 | RAC MOD | 1.2165 | 1.341 | 1.5032 | 1.6611 | 25.347 | 27.9394 | 31.3193 | 34.6101 | 3.6 |  | 5.8252 | 6.4094 | 0.475 | 1.737 | - | - | - | - | - | - | - | - | Ponte existente 15,00x3,90m | BSCC 3,00 x 3,00m | BDCC 2,50 x 2,50m | - | - | Substituir obra existente
BC05 | B05 | 314 | + | 11.93 | BUEIRO GREIDE | 6.0556 | 4.7335 | 509 | 3.8794 | 1.159 | 0.34358 | RAC MOD | 1.2504 | 1.3783 | 1.5451 | 1.7074 | 28.0085 | 30.8742 | 34.6092 | 38.2445 | 3.6 |  | 6.437 | 7.0828 | 0.896 | 2.483 | - | - | - | - | - | - | - | - | Ponte existente 11,50x3,80m | BSCC 3,00 x 3,00m | BDCC 2,50 x 2,50m | - | - | Substituir obra existente
BC06 | B06 | 397 | + | 4.42 | BUEIRO GREIDE | 17.2285 | 9.2172 | 9.2172 | 3.3975 | 2.0375 | 59 | HUT | 2.1451 | 2.3667 | 2.6557 | 2.9048 | 44.9909 | 56.7978 | 73.4809 | 91.2153 | 3.6 |  | 11.8419 | 9.4248 | 0.215 | 1.199 | - | - | - | - | - | - | - | - | Ponte existente 12,00x3,80m | BDCC 3,00 x 3,00m | BTCC 3,00 x 3,00m | - | - | Substituir obra existente
BC07 | B07 | 496 | + | 14.93 | BUEIRO GREIDE | 7.6303 | 5.0371 | 424 | 3.6581 | 1.2436 | 0.35 | RAC MOD | 1.1881 | 1.3096 | 1.468 | 1.6223 | 30.6521 | 33.7861 | 37.8731 | 41.8537 | 3.6 |  | 7.0441 | 8.6608 | 0.358 | 1.501 | - | - | - | - | - | - | - | - | Ponte existente 15,00x3,50m | BSCC 3,00 x 3,00m | BDCC 3,00 x 3,00m | - | - | Substituir obra existente
BC08 | B08 | 542 | + | 6.47 | BUEIRO GREIDE | 6.3304 | 4.5538 | 369 | 2.9049 | 1.2575 | 0.2 | RAC MOD | 1.1786 | 1.2991 | 1.4562 | 1.6093 | 16.5512 | 18.2433 | 20.4501 | 22.5997 | 1.8 |  | 5.3791 | 4.7124 | 0.555 | 1.908 | - | - | - | - | - | - | - | - | Ponte existente 19,40x3,80m | BTTC d= 1,50m | BSCC 3,00 x 3,00m | - | - | Substituir obra existente
BC09 | B09 | 754 | + | 8.2 | BUEIRO GREIDE | 16.9395 | 5.8325 | 5.8325 | 2.7646 | 1.5507 | 53 | HUT | 2.5085 | 2.7688 | 2.6557 | 2.9048 | 27.9998 | 37.6946 | 51.8279 | 67.3699 | 3 |  | 8.6091 | 7.854 | 0.555 | 1.908 | - | - | - | - | - | - | - | - | Ponte existente 20,00x4,20m | BDCC 2,50 x 2,50m | BDCC 3,00 x 3,00m | - | - | Substituir obra existente
BC10 | B10 | 847 | + | 15.87 | BUEIRO GREIDE | 3.1849 | 3.7917 | 216 | 2.1714 | 1.2216 | 0.2 | RAC | 1.2037 | 1.3268 | 1.4873 | 1.6435 | 12.7888 | 14.0966 | 15.8019 | 17.4624 | 1.8 |  | 4.1564 | 4.7124 | 0.555 | 1.908 | - | - | - | - | - | - | - | - | Ponte existente 14,80x4,20m | BTTC d= 1,50m | BSCC 2,50 x 2,50m | - | - | Substituir obra existente
BC11 | B11 | 893 | + | 18.6 | BUEIRO GREIDE | 1.4311 | 1.3601 | 59 | 2.8553 | 0.49919 | 0.20788 | RAC | 2.1711 | 2.3954 | 2.688 | 2.939 | 10.7736 | 11.8867 | 13.3386 | 14.584 | 1.8 |  | 3.5048 | 4.7124 | 0.555 | 1.908 | - | - | - | - | - | - | - | - | Ponte existente 9,80x4,00m | BDTC d= 1,50m | BTTC d= 1,50m | - | 2.9253 | Substituir obra existente
Resumo Projetado - Eixo
COD. BACIA | COD. BUEIRO | ESTACAS |  |  | DESCRIÇÃO | ÁREA (km²) | COMPRIMENTO TALVEGUE (km) | DESNÍVEL (m) | i efetiva da bacia% | Tc (h) | C / CN | Método | Intensidade 15 anos (mm/min) | Intensidade 25 anos (mm/min) | Intensidade 50 anos (mm/min) | Intensidade 100 anos (mm/min) | Q (m³/s) [15 anos | Q (m³/s) [25 anos | Q (m³/s) [50 anos | Q (m³/s) [100 anos | Carga Hidráulica | DECLIV. OBRA PROJETADA | Área Molhada como orifício (m²) | Perímetro Molhado como orifício (m) | Área Molhada como canal (m²) | Perímetro Molhado como canal (m) | Enchimento como canal (m) | Rh | Número de Froude (Fr) | Regime | Velocidade (m/s) | Pronf. Hidráulica - h (m) | Energia específica (m) | Enchimento como orifício (m) | Obra Exist. | Obra Proj. como orifício | Obra Proj. como canal | Ponte Projetada | Condição da Obra | Serviço | Capacidade de vazão da estrutura (Qd) (m³/s) | RAIO HIDRÁULICO ORIFÍCIO | Coeficiente de Manning |  | Vazão pelo Manning |  | D (ORIFÍCIO) | D (CANAL) | DEB | Prof. Crítica | N DE LINHAS | L DA OBRA | L TOTAL DA OBRA | ESCONSIDADE | ALTURA DE ATERRO |  | (TR-ANOS-CANAL) | Q CORRESP. (CANAL) | (TR-ANOS-ORIFÍCIO) | Q CORRESP. (ORIFÍCIO) | Declividade Crítica (Ic) (%) | REGIME | Verificação de Funcionamento | Enchimento como canal – tirante d (m) | Forma (lida da sigla) | Q canal por linha (m³/s) | d/D tubular (Tab. 18) | d0 – iteração tirante celular (m) | d1 – iteração tirante celular (m) | d2 – iteração tirante celular (m) | d3 – iteração tirante celular (m) | d4 – iteração tirante celular (m) | d5 – iteração tirante celular (m) | d6 – iteração tirante celular (m) | d7 – iteração tirante celular (m) | d8 – iteração tirante celular (m) | d9 – iteração tirante celular (m) | d10 – iteração tirante celular (m) | KQ (tub: Q·n/D^(8/3)·I^½ ¦ cel: Q·n/I^½) | Linha Tab. 18 (aux.) | KV (tub: Tab. 18 com d/D ¦ cel: [B·d/(B+2d)]^(2/3))
BC01 | B01_Proj. | 33 | + | 0.46 |  | 1.0944 | 2.3535 | 53 | 1.9056 | 0.88972 | 0.24434 | RAC | 1.5041 | 1.6584 | 1.8593 | 2.0514 | 6.7084 | 7.3967 | 8.2927 | 9.1496 | 1.44 | 1% | 2.4383 | 3.7699 | 1.131 | 3.7677 | 1 | 0.30017 | 0.044879 | Subcrítico | 3.1931 | 1.2 | 1.1155 | 1 | - | BDTC d= 1,20m | BTTC d= 1,20m | - | - | Executar | 7.2547 | 0.64679 | 0.015 | 1.2 | 3.3802 | BTTC | 1.2 | 1.2 | DEB 360-754 | 0.82399 | 3 | 21 | 63 | 0º | 2.07 | BC01 (RAC) | 15 | 6.7084 | 25 | 7.3967 | 0.69543 | RÁPIDO | SUFICIENTE | 0.71305 | Tubular | 2.2361 | 0.59421 | - | - | - | - | - | - | - | - | - | - | - | 0.20627 | 59 | 0.42415
BC02 | B02_Proj. | 49 | + | 18.59 |  | 0.5075 | 1.5718 | 35 | 2.0261 | 0.42095 | 0.2486 | RAC | 2.3963 | 2.6446 | 2.9687 | 3.2343 | 5.043 | 5.5655 | 6.2475 | 6.8065 | 1.2 | 0.6432% | 2.0098 | 3.1416 | 1.053 | 2.584 | 1.2 | 0.40751 | 0.036761 | Subcrítico | 2.5238 | 1.2 | 0.88748 | 0.83333 | - | BTTC d= 1,00m | BTTC d= 1,20m | - | - | Executar | 8.0593 | 0.63974 | 0.015 | 1 | 3.0945 | BTTC | 1 | 1.2 | DEB 360-754 | 0.71086 | 3 | 19.902 | 59.706 | 20º | 2.04 | BC02 (RAC) | 15 | 5.043 | 25 | 5.5655 | 0.69543 | SUBCRÍTICO | SUFICIENTE | 0.68412 | Tubular | 1.681 | 0.5701 | - | - | - | - | - | - | - | - | - | - | - | 0.19335 | 57 | 0.41803
BC03 | B03_Proj. | 148 | + | 7.27 |  | 5.5221 | 4.4801 | 520 | 5.1961 | 0.99267 | 0.35 | RAC MOD | 1.3967 | 1.5398 | 1.7261 | 1.907 | 31.2773 | 34.4828 | 38.655 | 42.7063 | 3.6 | 0.7115% | 7.1894 | 9.4248 | 0.741 | 2.183 | 0.34319 | 0.33944 | 1.3907 | Supercrítico | 4.419 | 1.0296 | 2.2485 | 0.7349 | Ponte existente 9,50x4,00m | BSCC 3,00 x 3,00m | BDCC 3,00 x 3,00m | - | - | Substituir obra existente | 53.1566 | 0.76282 | 0.015 | 2.2047 | 2.0277 | BDCC | 3 | 3 |  | 1.499 | 2 | 19.395 | 38 | 15º | 1.67 | BC03 (RAC-MOD) | 25 | 34.4828 | 25 | 34.4828 | 0.54314 | RÁPIDO | SUFICIENTE | 1.3006 | Celular | 17.2414 | - | 1.0131 | 1.2454 | 1.2903 | 1.2986 | 1.3002 | 1.3005 | 1.3005 | 1.3006 | 1.3006 | 1.3006 | 1.3006 | 3.066 | - | 0.78581
BC04 | B04_Proj. | 214 | + | 13.34 |  | 5.0371 | 4.4739 | 501 | 3.1404 | 1.2038 | 0.35 | RAC MOD | 1.2165 | 1.341 | 1.5032 | 1.6611 | 25.347 | 27.9394 | 31.3193 | 34.6101 | 3.6 | 0.4989% | 5.8252 | 6.4094 | 0.475 | 1.737 | 0.46672 | 0.27346 | 0.98922 | Subcrítico | 3.6656 | 1.4002 | 2.2067 | 0.85935 | Ponte existente 15,00x3,90m | BSCC 3,00 x 3,00m | BDCC 2,50 x 2,50m | - | - | Substituir obra existente | 39.5324 | 0.90885 | 0.015 | 2.1484 | 0.94234 | BDCC | 3 | 2.5 |  | 1.4712 | 2 | 28.663 | 57.326 | 0º | 2.9 | BC04 (RAC-MOD) | 25 | 27.9394 | 25 | 27.9394 | 0.57717 | SUBCRÍTICO | SUFICIENTE | 1.5244 | Celular | 13.9697 | - | 1.1082 | 1.4284 | 1.5031 | 1.5197 | 1.5234 | 1.5242 | 1.5244 | 1.5244 | 1.5244 | 1.5244 | 1.5244 | 2.9667 | - | 0.77845
BC05 | B05_Proj. | 314 | + | 11.93 |  | 6.0556 | 4.7335 | 509 | 3.8794 | 1.159 | 0.34358 | RAC MOD | 1.2504 | 1.3783 | 1.5451 | 1.7074 | 28.0085 | 30.8742 | 34.6092 | 38.2445 | 3.6 | 0.5111% | 6.437 | 7.0828 | 0.896 | 2.483 | 0.46245 | 0.36085 | 1.0262 | Supercrítico | 3.7851 | 1.3873 | 2.3587 | 0.92093 | Ponte existente 11,50x3,80m | BSCC 3,00 x 3,00m | BDCC 2,50 x 2,50m | - | - | Substituir obra existente | 40.0133 | 0.90883 | 0.015 | 2.3023 | 2.1645 | BDCC | 3 | 2.5 |  | 1.5725 | 2 | 18 | 36 | 15º | 0.7 | BC05 (RAC-MOD) | 25 | 30.8742 | 25 | 30.8742 | 0.57717 | SUBCRÍTICO | SUFICIENTE | 1.6314 | Celular | 15.4371 | - | 1.1681 | 1.5209 | 1.6061 | 1.6256 | 1.6301 | 1.6311 | 1.6313 | 1.6313 | 1.6314 | 1.6314 | 1.6314 | 3.2389 | - | 0.79416
BC06 | B06_Proj. | 397 | + | 4.42 |  | 17.2285 | 9.2172 | 9.2172 | 3.3975 | 2.0375 | 59 | HUT | 2.1451 | 2.3667 | 2.6557 | 2.9048 | 44.9909 | 56.7978 | 73.4809 | 91.2153 | 3.6 | 0.5% | 11.8419 | 9.4248 | 0.215 | 1.199 | 0.20494 | 0.17932 | 1.5233 | Supercrítico | 3.7404 | 0.61482 | 2.0488 | 0.72474 | Ponte existente 12,00x3,80m | BDCC 3,00 x 3,00m | BTCC 3,00 x 3,00m | - | - | Substituir obra existente | 96.5323 | 1.2565 | 0.015 | 2.1742 | 0.32229 | BTCC | 3 | 3 |  | 1.3659 | 3 | 18 | 54 | 0º | 1.05 | BC06 (HUT) | 15 | 44.9909 | 25 | 56.7978 | 0.54314 | SUBCRÍTICO | SUFICIENTE | 1.3365 | Celular | 14.997 | - | 1.0358 | 1.2779 | 1.3254 | 1.3344 | 1.3361 | 1.3364 | 1.3365 | 1.3365 | 1.3365 | 1.3365 | 1.3365 | 3.1813 | - | 0.79345
BC07 | B07_Proj. | 496 | + | 14.93 |  | 7.6303 | 5.0371 | 424 | 3.6581 | 1.2436 | 0.35 | RAC MOD | 1.1881 | 1.3096 | 1.468 | 1.6223 | 30.6521 | 33.7861 | 37.8731 | 41.8537 | 3.6 | 0.5022% | 7.0441 | 8.6608 | 0.358 | 1.501 | 0.38919 | 0.23851 | 1.1415 | Supercrítico | 3.8626 | 1.1676 | 2.2181 | 0.83031 | Ponte existente 15,00x3,50m | BSCC 3,00 x 3,00m | BDCC 3,00 x 3,00m | - | - | Substituir obra existente | 64.4942 | 0.81334 | 0.015 | 2.4909 | 0.65046 | BDCC | 3 | 3 |  | 1.4787 | 2 | 27.68 | 55.36 | 30º | 1.37 | BC07 (RAC-MOD) | 25 | 33.7861 | 25 | 33.7861 | 0.54314 | SUBCRÍTICO | SUFICIENTE | 1.4578 | Celular | 16.893 | - | 1.1111 | 1.3869 | 1.4437 | 1.455 | 1.4573 | 1.4577 | 1.4578 | 1.4578 | 1.4578 | 1.4578 | 1.4578 | 3.5758 | - | 0.81762
BC08 | B08_Proj. | 542 | + | 6.47 |  | 6.3304 | 4.5538 | 369 | 2.9049 | 1.2575 | 0.2 | RAC MOD | 1.1786 | 1.2991 | 1.4562 | 1.6093 | 16.5512 | 18.2433 | 20.4501 | 22.5997 | 1.8 | 0.4994% | 5.3791 | 4.7124 | 0.555 | 1.908 | 1.3127 | 0.29088 | 0.8942 | Subcrítico | 3.9294 | 1.9691 | 2.3347 | 0.5 | Ponte existente 19,40x3,80m | BTTC d= 1,50m | BSCC 3,00 x 3,00m | - | - | Substituir obra existente | 32.158 | 1.1415 | 0.015 | 1.5 | 1.1479 | BSCC | 1.5 | 3 |  | 1.5565 | 1 | 37.245 | 37.245 | 0º | 4.51 | BC08 (RAC-MOD) | 25 | 18.2433 | 25 | 18.2433 | 0.54314 | SUBCRÍTICO | SUFICIENTE | 1.5476 | Celular | 18.2433 | - | 1.1655 | 1.4668 | 1.5311 | 1.5442 | 1.5469 | 1.5475 | 1.5476 | 1.5476 | 1.5476 | 1.5476 | 1.5476 | 3.8723 | - | 0.83405
BC09 | B09_Proj. | 754 | + | 8.2 |  | 16.9395 | 5.8325 | 5.8325 | 2.7646 | 1.5507 | 53 | HUT | 2.5085 | 2.7688 | 2.6557 | 2.9048 | 27.9998 | 37.6946 | 51.8279 | 67.3699 | 3 | 0.5009% | 8.6091 | 7.854 | 0.555 | 1.908 | 0.32487 | 0.29088 | 1.3025 | Supercrítico | 3.6758 | 0.81218 | 1.957 | 0.6409 | Ponte existente 20,00x4,20m | BDCC 2,50 x 2,50m | BDCC 3,00 x 3,00m | - | - | Substituir obra existente | 64.4156 | 1.0961 | 0.015 | 1.9227 | 1.1497 | BDCC | 2.5 | 3 |  | 1.3047 | 2 | 20 | 60 | 0º | 1.8 | BC09 (HUT) | 15 | 27.9998 | 25 | 37.6946 | 0.54314 | SUBCRÍTICO | SUFICIENTE | 1.2695 | Celular | 13.9999 | - | 0.99339 | 1.2173 | 1.2599 | 1.2678 | 1.2692 | 1.2695 | 1.2695 | 1.2695 | 1.2695 | 1.2695 | 1.2695 | 2.967 | - | 0.77903
BC10 | B10_Proj. | 847 | + | 15.87 |  | 3.1849 | 3.7917 | 216 | 2.1714 | 1.2216 | 0.2 | RAC | 1.2037 | 1.3268 | 1.4873 | 1.6435 | 12.7888 | 14.0966 | 15.8019 | 17.4624 | 1.8 | 0.4996% | 4.1564 | 4.7124 | 0.555 | 1.908 | 1.61 | 0.29088 | 0.75522 | Subcrítico | 3.6753 | 2.415 | 2.2201 | 0.6 | Ponte existente 14,80x4,20m | BTTC d= 1,50m | BSCC 2,50 x 2,50m | - | - | Substituir obra existente | 19.7809 | 0.88202 | 0.015 | 1.5 | 1.1482 | BSCC | 1.5 | 2.5 |  | 1.48 | 1 | 0 | 0 | 0 | 0 | BC10 (RAC) | 25 | 14.0966 | 25 | 14.0966 | 0.57717 | SUBCRÍTICO | SUFICIENTE | 1.5342 | Celular | 14.0966 | - | 1.1137 | 1.4369 | 1.5125 | 1.5294 | 1.5331 | 1.5339 | 1.5341 | 1.5342 | 1.5342 | 1.5342 | 1.5342 | 2.9914 | - | 0.77994
BC11 | B11_Proj. | 893 | + | 18.6 |  | 1.4311 | 1.3601 | 59 | 2.8553 | 0.49919 | 0.20788 | RAC | 2.1711 | 2.3954 | 2.688 | 2.939 | 10.7736 | 11.8867 | 13.3386 | 14.584 | 1.8 | 0.999% | 3.5048 | 4.7124 | 0.555 | 1.908 | 0.6869 | 0.29088 | 1.8212 | Supercrítico | 3.6022 | 1.0304 | 1.2985 | 0.79436 | Ponte existente 9,80x4,00m | BDTC d= 1,50m | BTTC d= 1,50m | - | 2.9253 | Substituir obra existente | 12.6734 | 0.74375 | 0.015 | 1.1915 | 1.6235 | BTTC | 1.5 | 1.5 | DEB 450-956 | 0.98647 | 3 | 0 | 0 | 0 | 0 | BC11 (RAC) | 15 | 10.7736 | 25 | 11.8867 | 0.64558 | RÁPIDO | SUFICIENTE | 0.82583 | Tubular | 3.5912 | 0.55055 | - | - | - | - | - | - | - | - | - | - | - | 0.1828 | 55 | 0.41256
BC12 | B12_Proj. | 1069 | + | 0 |  | 0.86126 | 1.5715 | 21 | 0.84316 | 0.89235 | 0.24031 | RAC | 1.5011 | 1.6551 | 1.8556 | 2.0474 | 5.1821 | 5.7138 | 6.4059 | 7.0681 | 1.2 | 1% | 2.0633 | 3.1416 | 0.322 | 1.428 | 1.2 | 0.22549 | 0.079135 | Subcrítico | 3.0043 | 1.2 | 0.90577 | 0.62779 | - | BTTC d= 1,00m | BTTC d= 1,20m | - | - | Executar | 7.2547 | 0.65678 | 0.015 | 0.75335 | 0.79527 | BTTC | 1 | 1.2 | DEB 360-754 | 0.72102 | 3 | 20 | 60 | 0º | 1.8 | BC12 (RAC) | 15 | 5.1821 | 25 | 5.7138 | 0.69543 | RÁPIDO | SUFICIENTE | 0.60802 | Tubular | 1.7274 | 0.50668 | - | - | - | - | - | - | - | - | - | - | - | 0.15934 | 50 | 0.39907
*Bacia sem curso d'água permanente.
*Carga hidráulica= 1,2*D
*Obs.: Área molhada, perímetro molhado e enchimento foram calculados a partir das fórmas fornecidas no Manual de Drenagem de Rodovias do DNIT, sendo considerado o regime real da obra projetada, não o regime crítico.

## Cadastro das Obras
CADASTRO DAS OBRAS DE ARTE CORRENTES PROJETADAS - EIXO
COD. BACIA | COD. BUEIRO | ESTACA |  |  | DESCRIÇÃO | LOCAÇÃO | OBRA PROJETADA | TIPO TUBO PROJETADO | RAIO HIDRÁULICO ORIFÍCIO | RAIO HIDRÁULICO CANAL | DIÂMETRO TUBO PROJETADO (m) | VELO. ESCOA. PROJ. COMO ORIFÍCIO (m/s) | VELO. ESCOA. PROJ. COMO CANAL (m/s) | LADO MONTANTE | DECLIV. OBRA PROJETADA | COTA MONTANTE | COTA JUSANTE | ESCONS. DO TUBO | L PROJETADO (m) | L TOTAL DA OBRA PROJETADA (m) | ATERRO ACIMA GERATRIZ SUP.(m) | BOCAS (unid) | Descida d'água | Dissipador de Energia | Caixa (und) | CONDIÇÃO DA OBRA | SERVIÇO
BC01 | B01_Proj. | 33 | + | 0.46 | GROTA | GO-116 - TRECHO ENTR. GO-524 (P/ SALTO DO ITIQUIRA) / ENTR. GO-485 | BTTC d= 1,20m | Concreto Armado | 0.64679 | 0.30017 | 1.2 |  | 3.1931 | E | 1% | 625.07 | 624.86 | 0º | 21 | 63 | 2.07 | 2 | - | DEB 360-754 | - | - | Executar
BC02 | B02_Proj. | 49 | + | 18.59 | GREIDE | GO-116 - TRECHO ENTR. GO-524 (P/ SALTO DO ITIQUIRA) / ENTR. GO-485 | BTTC d= 1,20m | Concreto Armado | 0.63974 | 0.40751 | 1.2 |  | 2.5238 | E | 0.6432% | 628.542 | 628.414 | 20º | 19.902 | 59.706 | 2.04 | 2 | - | DEB 360-754 | - |  | Executar
BC03 | B03_Proj. | 148 | + | 7.27 | GROTA | GO-116 - TRECHO ENTR. GO-524 (P/ SALTO DO ITIQUIRA) / ENTR. GO-485 | BDCC 3,00 x 3,00m | Concreto Armado | 0.76282 | 0.33944 | 3 |  | 4.419 | E | 0.7115% | 634.974 | 634.836 | 15º | 19.395 | 38 | 1.67 | 2 | - |  | - | - | Substituir obra existente | 634.905
BC04 | B04_Proj. | 214 | + | 13.34 | GROTA | GO-116 - TRECHO ENTR. GO-524 (P/ SALTO DO ITIQUIRA) / ENTR. GO-485 | BDCC 2,50 x 2,50m | Concreto Armado | 0.90885 | 0.27346 | 2.5 |  | 3.6656 | E | 0.4989% | 625.3 | 625.157 | 0º | 28.663 | 57.326 | 2.9 | 2 | - |  | - | - | Substituir obra existente | 625.2285
BC05 | B05_Proj. | 314 | + | 11.93 | GROTA | GO-116 - TRECHO ENTR. GO-524 (P/ SALTO DO ITIQUIRA) / ENTR. GO-485 | BDCC 2,50 x 2,50m | Concreto Armado | 0.90883 | 0.36085 | 2.5 |  | 3.7851 | E | 0.5111% | 623.952 | 623.86 | 15º | 18 | 36 | 0.7 | 2 | - |  | - | - | Substituir obra existente
BC06 | B06_Proj. | 397 | + | 4.42 | GROTA | GO-116 - TRECHO ENTR. GO-524 (P/ SALTO DO ITIQUIRA) / ENTR. GO-485 | BTCC 3,00 x 3,00m | Concreto Armado | 1.2565 | 0.17932 | 3 |  | 3.7404 | E | 0.5% | 631.97 | 631.88 | 0º | 18 | 54 | 1.05 | 2 | - |  | - | - | Substituir obra existente
BC07 | B07_Proj. | 496 | + | 14.93 | GROTA | GO-116 - TRECHO ENTR. GO-524 (P/ SALTO DO ITIQUIRA) / ENTR. GO-485 | BDCC 3,00 x 3,00m | Concreto Armado | 0.81334 | 0.23851 | 3 |  | 3.8626 | E | 0.5022% | 615.37 | 615.231 | 30º | 27.68 | 55.36 | 1.37 | 2 | - |  | - | - | Substituir obra existente
BC08 | B08_Proj. | 542 | + | 6.47 | GROTA | GO-116 - TRECHO ENTR. GO-524 (P/ SALTO DO ITIQUIRA) / ENTR. GO-485 | BSCC 3,00 x 3,00m | Concreto Armado | 1.1415 | 0.29088 | 3 |  | 3.9294 | E | 0.4994% | 617.356 | 617.17 | 0º | 37.245 | 37.245 | 4.51 | 2 | - |  | - | - | Substituir obra existente
BC09 | B09_Proj. | 754 | + | 8.2 | GROTA | GO-116 - TRECHO ENTR. GO-524 (P/ SALTO DO ITIQUIRA) / ENTR. GO-485 | BDCC 3,00 x 3,00m | Concreto Armado | 1.0961 | 0.29088 | 3 |  | 3.6758 | E | 0.5009% | 601.91 | 601.764 | 0º | 29.145 | 58.29 | 2.37 | 2 |  |  |  | - | Substituir obra existente
BC10 | B10_Proj. | 847 | + | 15.87 | GROTA | GO-116 - TRECHO ENTR. GO-524 (P/ SALTO DO ITIQUIRA) / ENTR. GO-485 | BSCC 2,50 x 2,50m | Concreto Armado | 0.88202 | 0.29088 | 2.5 |  | 3.6753 | E | 0.4996% | 621.84 | 621.673 | 0º | 33.424 | 33.424 | 4.16 | 2 |  |  |  | - | Substituir obra existente
BC11 | B11_Proj. | 893 | + | 18.6 | GROTA | GO-116 - TRECHO ENTR. GO-524 (P/ SALTO DO ITIQUIRA) / ENTR. GO-485 | BTTC d= 1,50m | Concreto Armado | 0.74375 | 0.29088 | 1.5 |  | 3.6022 | E | 0.999% | 622.05 | 621.743 | 0º | 30.731 | 92.193 | 3.6 | 2 |  |  |  | 2.9253 | Substituir obra existente
BC12 | B12_Proj. | 1069 | + | 0 | GREIDE | GO-116 - TRECHO ENTR. GO-524 (P/ SALTO DO ITIQUIRA) / ENTR. GO-485 | BTTC d= 1,20m | Concreto Armado | 0.65678 | 0.22549 | 1.2 |  | 3.0043 | E | 1% | 607.147 | 606.947 | 0º | 20 | 60 | 1.8 | 2 | - | DEB 360-754 | - | - | Executar
*Bacia sem curso d'água permanente.
*Carga hidráulica= 1,2*D
*Obs. 1: As velocidades de escoamento dos bueiros projetados foram calculados a partir da fórma fornecida no Manual de Drenagem de Rodovias do DNIT, sendo considerado o regime real da obra projetada, não o regime crítico.
*Obs. 2: As obras das bacias 06 e 07 foram projetadas como canal por não ter altura de aterro suficiente para validação da carga hidráulica necessária para a obra funcionar como orifício.

## Base_Bueiros (hidden)
Dimensionamento | TR (anos) | Tipo | Diametro / Base x Altura | Area molhada critica (m2) | Vazao critica (m3/s) | Velocidade critica (m/s) | Declividade critica (%) | Fonte | Observacao | Atende consulta | Vazao elegivel | Folga (m3/s)
Canal | 15 | BSTC d= | 1,00 | 0.6 | 1.53 | 2.56 | 0.74 | Tabela canal 15 anos |  | Nao | 1e+99
Canal | 15 | BSTC d= | 1,20 | 0.87 | 2.42 | 2.8 | 0.7 | Tabela canal 15 anos |  | Nao | 1e+99
Canal | 15 | BSTC d= | 1,50 | 1.35 | 4.22 | 3.14 | 0.65 | Tabela canal 15 anos |  | Sim | 4.22 | 1.72
Canal | 15 | BDTC d= | 1,00 | 1.2 | 3.07 | 2.56 | 0.74 | Tabela canal 15 anos |  | Sim | 3.07 | 0.57
Canal | 15 | BDTC d= | 1,20 | 1.73 | 4.84 | 2.8 | 0.7 | Tabela canal 15 anos |  | Sim | 4.84 | 2.34
Canal | 15 | BDTC d= | 1,50 | 2.71 | 8.45 | 3.14 | 0.65 | Tabela canal 15 anos |  | Sim | 8.45 | 5.95
Canal | 15 | BTTC d= | 1,00 | 1.81 | 4.6 | 2.56 | 0.74 | Tabela canal 15 anos |  | Sim | 4.6 | 2.1
Canal | 15 | BTTC d= | 1,20 | 2.6 | 7.26 | 2.8 | 0.7 | Tabela canal 15 anos |  | Sim | 7.26 | 4.76
Canal | 15 | BTTC d= | 1,50 | 4.06 | 12.67 | 3.14 | 0.65 | Tabela canal 15 anos |  | Sim | 12.67 | 10.17
Canal | 25 | BSCC | 2,00 x 2,00 | 2.67 | 9.64 | 3.62 | 0.62 | Tabela canal 25 anos |  | Nao | 1e+99
Canal | 25 | BSCC | 2,50 x 2,50 | 4.17 | 16.85 | 4.05 | 0.58 | Tabela canal 25 anos |  | Nao | 1e+99
Canal | 25 | BSCC | 3,00 x 3,00 | 6 | 26.58 | 4.43 | 0.54 | Tabela canal 25 anos |  | Nao | 1e+99
Canal | 25 | BDCC | 2,00 x 2,00 | 5.33 | 19.29 | 3.62 | 0.62 | Tabela canal 25 anos |  | Nao | 1e+99
Canal | 25 | BDCC | 2,50 x 2,50 | 8.33 | 33.7 | 4.05 | 0.58 | Tabela canal 25 anos |  | Nao | 1e+99
Canal | 25 | BDCC | 3,00 x 3,00 | 12 | 53.16 | 4.43 | 0.54 | Tabela canal 25 anos |  | Nao | 1e+99
Canal | 25 | BTCC | 2,00 x 2,00 | 8 | 28.93 | 3.62 | 0.62 | Tabela canal 25 anos |  | Nao | 1e+99
Canal | 25 | BTCC | 2,50 x 2,50 | 12.5 | 50.55 | 4.05 | 0.58 | Tabela canal 25 anos |  | Nao | 1e+99
Canal | 25 | BTCC | 3,00 x 3,00 | 18 | 79.73 | 4.43 | 0.54 | Tabela canal 25 anos |  | Nao | 1e+99
Orificio | 25 | BSTC d= | 1,00 |  | 2.4 | 3.06 |  | Tabela orificio 25 anos |  | Nao | 1e+99
Orificio | 25 | BSTC d= | 1,20 |  | 3.79 | 3.35 |  | Tabela orificio 25 anos |  | Nao | 1e+99
Orificio | 25 | BSTC d= | 1,50 |  | 6.62 | 3.74 |  | Tabela orificio 25 anos |  | Nao | 1e+99
Orificio | 25 | BDTC d= | 1,00 |  | 4.8 | 3.06 |  | Tabela orificio 25 anos |  | Nao | 1e+99
Orificio | 25 | BDTC d= | 1,20 |  | 7.58 | 3.85 |  | Tabela orificio 25 anos |  | Nao | 1e+99
Orificio | 25 | BDTC d= | 1,50 |  | 13.23 | 3.74 |  | Tabela orificio 25 anos |  | Nao | 1e+99
Orificio | 25 | BTTC d= | 1,00 |  | 7.2 | 3.06 |  | Tabela orificio 25 anos |  | Nao | 1e+99
Orificio | 25 | BTTC d= | 1,20 |  | 11.36 | 3.35 |  | Tabela orificio 25 anos |  | Nao | 1e+99
Orificio | 25 | BTTC d= | 1,50 |  | 19.85 | 3.74 |  | Tabela orificio 25 anos |  | Nao | 1e+99
Orificio | 50 | BSCC | 2,00 x 2,00 |  | 17.3 | 4.32 |  | Tabela orificio 50 anos |  | Nao | 1e+99
Orificio | 50 | BSCC | 2,50 x 2,50 |  | 30.21 | 4.83 |  | Tabela orificio 50 anos |  | Nao | 1e+99
Orificio | 50 | BSCC | 3,00 x 3,00 |  | 47.66 | 5.3 |  | Tabela orificio 50 anos |  | Nao | 1e+99
Orificio | 50 | BDCC | 2,00 x 2,00 |  | 34.59 | 4.32 |  | Tabela orificio 50 anos |  | Nao | 1e+99
Orificio | 50 | BDCC | 2,50 x 2,50 |  | 60.43 | 4.83 |  | Tabela orificio 50 anos |  | Nao | 1e+99
Orificio | 50 | BDCC | 3,00 x 3,00 |  | 95.32 | 5.3 |  | Tabela orificio 50 anos |  | Nao | 1e+99
Orificio | 50 | BTCC | 2,00 x 2,00 |  | 51.89 | 4.32 |  | Tabela orificio 50 anos |  | Nao | 1e+99
Orificio | 50 | BTCC | 2,50 x 2,50 |  | 90.64 | 4.83 |  | Tabela orificio 50 anos |  | Nao | 1e+99
Orificio | 50 | BTCC | 3,00 x 3,00 |  | 142.98 | 5.3 |  | Tabela orificio 50 anos |  | Nao | 1e+99

## Tabela_DEB (hidden)
Dispositivo | Adaptavel em | Tipo | Diametro_m | Chave
DEB 180-263 | BSTC 60 | BSTC | 0.6 | BSTC 60
DEB 240-316 | BSTC 80 | BSTC | 0.8 | BSTC 80
DEB 300-366 | BSTC 100 | BSTC | 1 | BSTC 100
DEB 360-414 | BSTC 120 | BSTC | 1.2 | BSTC 120
DEB 450-551 | BSTC 150 | BSTC | 1.5 | BSTC 150
DEB 300-511 | BDTC 100 | BDTC | 1 | BDTC 100
DEB 360-584 | BDTC 120 | BDTC | 1.2 | BDTC 120
DEB 450-746 | BDTC 150 | BDTC | 1.5 | BDTC 150
DEB 300-666 | BTTC 100 | BTTC | 1 | BTTC 100
DEB 360-754 | BTTC 120 | BTTC | 1.2 | BTTC 120
DEB 450-956 | BTTC 150 | BTTC | 1.5 | BTTC 150

## AUX BACIAS (hidden)
Layer | Area_m2 | ÁREA (km²) | ComprimentoTalvegue (m) | Método
BC01 | 1094353.1584 | 1.0944 | 2353.4563 | RAC
BC02 | 507501.1863 | 0.5075 | 1571.8309 | RAC
BC03 | 5522122.3872 | 5.5221 | 4480.0612 | RAC MOD
BC04 | 5037113.1178 | 5.0371 | 4473.8852 | RAC MOD
BC05 | 6055607.2774 | 6.0556 | 4733.4515 | RAC MOD
BC06 | 17228540.4018 | 17.2285 | 9217.2491 | HUT
BC07 | 7630308.7892 | 7.6303 | 5037.0615 | RAC MOD
BC08 | 6330401.7846 | 6.3304 | 4553.8124 | RAC MOD
BC09 | 16939486.8702 | 16.9395 | 5832.5459 | HUT
BC10 | 3184913.1853 | 3.1849 | 3791.7068 | RAC
BC11 | 1431112.034 | 1.4311 | 1360.0748 | RAC
BC12 | 861262.698 | 0.86126 | 1571.489 | RAC

## C_CN_IP03 (hidden)
Condições da superfície | Orografia | Plano |  | Ondulado |  | Montanhoso
|  | C | CN | C | CN | C | CN | A
Áreas urbanizadas, Cerrados, pastagens | A | 0.1 | 50 | 0.2 | 55 | 0.3 | 65 | B
| B | 0.2 | 55 | 0.3 | 60 | 0.4 | 70 | C
| C | 0.4 | 60 | 0.6 | 65 | 0.6 | 75 | D
| D | 0,6 a 0,8 | 70 | 0,6 a 0,9 | 75 | 0,6 a 1 | 80
Cerrados, pastagens e matas ralas | A | 0.2 | 45 | 0.3 | 50 | 0.4 | 60
| B | 0.25 | 50 | 0.35 | 55 | 0.45 | 65
| C | 0.3 | 60 | 0.4 | 60 | 0.5 | 70
| D | 0.4 | 65 | 0.5 | 70 | 0.6 | 75
Culturas e pastagens terraceadas | A | 0.1 | 35 | 0.3 | 45 | 0.4 | 50
| B | 0.2 | 40 | 0.35 | 50 | 0.45 | 55
| C | 0.3 | 50 | 0.4 | 60 | 0.5 | 60
| D | 0.4 | 60 | 0.5 | 65 | 0.6 | 70
Culturas terraceadas | A | 0.1 | 30 | 0.2 | 40 | 0.3 | 50
| B | 0.15 | 40 | 0.3 | 50 | 0.4 | 55
| C | 0.2 | 50 | 0.4 | 55 | 0.5 | 60
| D | 0.4 | 60 | 0.5 | 65 | 0.6 | 70

## Tab18 (hidden)
Tabela 18 – Circulares parcialmente cheios
Transcrita do Manual IPR-724, p. 76–77. KV = V·n/(D^(2/3)·I^(1/2)); KQ = Q·n/(D^(8/3)·I^(1/2)). Interpolação linear usada nas abas de cálculo (faixa d/D 0,01–0,93, onde KQ é crescente).
d/D | A/D² | R/D | KV | KQ
0.01 | 0.0013 | 0.0066 | 0.0353 | 5e-05
0.02 | 0.0037 | 0.0132 | 0.0559 | 0.00021
0.03 | 0.0069 | 0.0197 | 0.073 | 0.0005
0.04 | 0.0105 | 0.0262 | 0.0881 | 0.00093
0.05 | 0.0147 | 0.0326 | 0.1019 | 0.0015
0.06 | 0.0192 | 0.0389 | 0.1147 | 0.00221
0.07 | 0.0242 | 0.0451 | 0.1267 | 0.00306
0.08 | 0.0294 | 0.0513 | 0.1381 | 0.00406
0.09 | 0.035 | 0.0575 | 0.1489 | 0.00521
0.1 | 0.0409 | 0.0635 | 0.1592 | 0.00651
0.11 | 0.047 | 0.0695 | 0.1691 | 0.00795
0.12 | 0.0534 | 0.0755 | 0.1786 | 0.00953
0.13 | 0.06 | 0.0813 | 0.1877 | 0.01126
0.14 | 0.0668 | 0.0871 | 0.1965 | 0.01313
0.15 | 0.0739 | 0.0929 | 0.2051 | 0.0152
0.16 | 0.0811 | 0.0986 | 0.2133 | 0.0173
0.17 | 0.0885 | 0.1042 | 0.2214 | 0.0196
0.18 | 0.0961 | 0.1097 | 0.2291 | 0.022
0.19 | 0.1039 | 0.1152 | 0.2367 | 0.0246
0.2 | 0.1118 | 0.1206 | 0.2441 | 0.0273
0.21 | 0.1199 | 0.1259 | 0.2512 | 0.0301
0.22 | 0.1281 | 0.1312 | 0.2582 | 0.0331
0.23 | 0.1365 | 0.1364 | 0.265 | 0.0362
0.24 | 0.1449 | 0.1416 | 0.2716 | 0.0394
0.25 | 0.1535 | 0.1466 | 0.278 | 0.0427
0.26 | 0.1623 | 0.1516 | 0.2843 | 0.0461
0.27 | 0.1711 | 0.1566 | 0.2905 | 0.0497
0.28 | 0.18 | 0.1614 | 0.2965 | 0.0534
0.29 | 0.189 | 0.1662 | 0.3023 | 0.0571
0.3 | 0.1982 | 0.1709 | 0.308 | 0.061
0.31 | 0.2074 | 0.1756 | 0.3136 | 0.065
0.32 | 0.2167 | 0.1802 | 0.319 | 0.0691
0.33 | 0.226 | 0.1847 | 0.3243 | 0.0733
0.34 | 0.2355 | 0.1891 | 0.3295 | 0.0776
0.35 | 0.245 | 0.1935 | 0.3345 | 0.082
0.36 | 0.2546 | 0.1978 | 0.3394 | 0.0864
0.37 | 0.2642 | 0.202 | 0.3443 | 0.091
0.38 | 0.2739 | 0.2062 | 0.349 | 0.0956
0.39 | 0.2836 | 0.2102 | 0.3535 | 0.1003
0.4 | 0.2934 | 0.2142 | 0.358 | 0.105
0.41 | 0.3032 | 0.2182 | 0.3624 | 0.1099
0.42 | 0.313 | 0.222 | 0.3666 | 0.1148
0.43 | 0.3229 | 0.2258 | 0.3708 | 0.1197
0.44 | 0.3328 | 0.2295 | 0.3748 | 0.1247
0.45 | 0.3428 | 0.2331 | 0.3787 | 0.1298
0.46 | 0.3527 | 0.2366 | 0.3825 | 0.1349
0.47 | 0.3627 | 0.2401 | 0.3863 | 0.1401
0.48 | 0.3727 | 0.2435 | 0.3899 | 0.1453
0.49 | 0.3827 | 0.2468 | 0.3934 | 0.1506
0.5 | 0.3927 | 0.25 | 0.3968 | 0.1558
0.51 | 0.4027 | 0.2531 | 0.4002 | 0.1611
0.52 | 0.4127 | 0.2562 | 0.4034 | 0.1665
0.53 | 0.4227 | 0.2592 | 0.4065 | 0.1718
0.54 | 0.4327 | 0.2621 | 0.4095 | 0.1772
0.55 | 0.4426 | 0.2649 | 0.4124 | 0.1825
0.56 | 0.4526 | 0.2676 | 0.4153 | 0.1879
0.57 | 0.4625 | 0.2703 | 0.418 | 0.1933
0.58 | 0.4724 | 0.2728 | 0.4206 | 0.1987
0.59 | 0.4822 | 0.2753 | 0.4231 | 0.204
0.6 | 0.492 | 0.2776 | 0.4256 | 0.2094
0.61 | 0.5018 | 0.2799 | 0.4279 | 0.2147
0.62 | 0.5115 | 0.2821 | 0.4301 | 0.22
0.63 | 0.5212 | 0.2842 | 0.4323 | 0.2253
0.64 | 0.5308 | 0.2862 | 0.4343 | 0.2306
0.65 | 0.5404 | 0.2881 | 0.4362 | 0.2358
0.66 | 0.5499 | 0.29 | 0.4381 | 0.2409
0.67 | 0.5594 | 0.2917 | 0.4398 | 0.246
0.68 | 0.5687 | 0.2933 | 0.4414 | 0.2511
0.69 | 0.578 | 0.2948 | 0.4429 | 0.256
0.7 | 0.5872 | 0.2962 | 0.4444 | 0.2609
0.71 | 0.5964 | 0.2975 | 0.4457 | 0.2658
0.72 | 0.6054 | 0.2987 | 0.4469 | 0.2705
0.73 | 0.6143 | 0.2998 | 0.448 | 0.2752
0.74 | 0.6231 | 0.3008 | 0.4489 | 0.2797
0.75 | 0.6319 | 0.3017 | 0.4498 | 0.2842
0.76 | 0.6405 | 0.3024 | 0.4505 | 0.2886
0.77 | 0.6489 | 0.3031 | 0.4512 | 0.2928
0.78 | 0.6573 | 0.3036 | 0.4517 | 0.2969
0.79 | 0.6655 | 0.3039 | 0.452 | 0.3008
0.8 | 0.6736 | 0.3042 | 0.4523 | 0.3047
0.81 | 0.6815 | 0.3043 | 0.4524 | 0.3083
0.82 | 0.6893 | 0.3043 | 0.4524 | 0.3118
0.83 | 0.6969 | 0.3041 | 0.4522 | 0.3151
0.84 | 0.7043 | 0.3038 | 0.4519 | 0.3182
0.85 | 0.7115 | 0.3033 | 0.4514 | 0.3212
0.86 | 0.7186 | 0.3026 | 0.4507 | 0.3239
0.87 | 0.7254 | 0.3018 | 0.4499 | 0.3263
0.88 | 0.732 | 0.3007 | 0.4489 | 0.3286
0.89 | 0.7384 | 0.2995 | 0.4476 | 0.3305
0.9 | 0.7445 | 0.298 | 0.4462 | 0.3322
0.91 | 0.7504 | 0.2963 | 0.4445 | 0.3335
0.92 | 0.756 | 0.2944 | 0.4425 | 0.3345
0.93 | 0.7612 | 0.2921 | 0.4402 | 0.3351
0.94 | 0.7662 | 0.2895 | 0.4376 | 0.3353
0.95 | 0.7707 | 0.2865 | 0.4345 | 0.3349
0.96 | 0.7749 | 0.2829 | 0.4309 | 0.3339
0.97 | 0.7785 | 0.2787 | 0.4267 | 0.3322
0.98 | 0.7816 | 0.2735 | 0.4213 | 0.3293
0.99 | 0.7841 | 0.2666 | 0.4142 | 0.3247
1 | 0.7854 | 0.25 | 0.3968 | 0.3117